## Лист1
СОГЛАСОВАНО: | [11 empty] | УТВЕРЖДАЮ:
_________________ | [11 empty] | _________________
" _____ " ________________ 2012 г. | [11 empty] | "____" ______________2012 г.
МАОУ Гимназия № 115
(наименование стройки)
ЛОКАЛЬНЫЙ СМЕТНЫЙ РАСЧЕТ №
(локальная смета)
|  | на | капитальный ремонт системы отопления
(наименование работ и затрат, наименование объекта)
Основание:
|  |  | Сметная стоимость _______________________________________________________________________________________________ | [5 empty] | ___________________________499 998,5 |  | руб.
|  |  | строительных работ _______________________________________________________________________________________________ | [5 empty] | _______________________________________________________________________________________________94,443 |  | тыс. руб.
|  |  | монтажных работ _______________________________________________________________________________________________ | [5 empty] | _______________________________________________________________________________________________5,967 |  | тыс. руб.
|  |  | Средства на оплату труда _______________________________________________________________________________________________ | [5 empty] | ___________________________17,977 |  | тыс. руб.
|  |  | Сметная трудоемкость _______________________________________________________________________________________________ | [5 empty] | _______________________________________________________________________________________________1599,16 |  | чел.час
Составлен(а) в текущих (прогнозных) ценах по состоянию на ______________
№ пп | Обосно- вание | Наименование | Ед. изм. | Кол. | Стоимость единицы, руб. |  |  |  | Общая стоимость, руб. |  |  |  | Т/з осн. раб.на ед. | Т/з осн. раб. Всего | Т/з мех. на ед. | Т/з мех. Всего
[5 empty] | Всего | В том числе |  |  | Всего | В том числе
[6 empty] | Осн.З/п | Эк.Маш | З/пМех |  | Осн.З/п | Эк.Маш | З/пМех
1 | 2 | 3 | 4 | 5 | 6 | 7 | 8 | 9 | 10 | 11 | 12 | 13 | 14 | 15 | 16 | 17
Раздел 1. Отопление.
1 | ТЕРр65-22-1 Приказ Минстроя РБ от 23.07.10 №174 | Прочистка и промывка: радиаторов отопления весом до 80 кг внутри здания | 100 приборов | 3.4 | 3719.41 | 3184.27 |  |  | 12645.99 | 10826.52 |  |  | 291.6 | 991.44
2 | ТЕРр65-23-4 Приказ Минстроя РБ от 23.07.10 №174 | Осмотр отремонтированных приборов отопления при наполнении системы водой | 100 отремонтированных приборов | 3.4 | 255.49 | 255.49 |  |  | 868.67 | 868.67 |  |  | 23.7 | 80.58
3 | ТЕРр65-14-3 Приказ Минстроя РБ от 23.07.10 №174 | Разборка трубопроводов из водогазопроводных труб в зданиях и сооружениях: на сварке диаметром до 50 мм | 100 м трубопровода | 2.78 | 502.01 | 470.01 | 10.68 |  | 1395.59 | 1306.63 | 29.69 |  | 43.6 | 121.21
4 | ТЕРр65-19-1 Приказ Минстроя РБ от 23.07.10 №174 | Демонтаж: радиаторов весом до 80 кг | 100 шт. | 0.66 | 1165.4 | 1094.5 | 70.9 | 36.58 | 769.16 | 722.37 | 46.79 | 24.14 | 110 | 72.6 | 2.24 | 1.48
5 | ТЕР16-02-001-01 Приказ Минстроя РБ от 23.07.10 №174 | Прокладка трубопроводов отопления из стальных водогазопроводных неоцинкованных труб диаметром: 15 мм КОЭФ. К ПОЗИЦИИ: При ремонте и реконструкции зданий и сооружений работы, аналогичные технологическим процессам в новом строительстве ОЗП=1,15; ЭМ=1,25; ЗПМ=1,25; ТЗ=1,15; ТЗМ=1,25 | 100 м трубопровода | 0.38 | 3062.08 | 461.06 | 66.14 | 3.06 | 1163.59 | 175.2 | 25.13 | 1.16 | 37.9155 | 14.41 | 0.1875 | 0.07
6 | ТЕР16-02-001-02 Приказ Минстроя РБ от 23.07.10 №174 | Прокладка трубопроводов отопления из стальных водогазопроводных неоцинкованных труб диаметром: 20 мм КОЭФ. К ПОЗИЦИИ: При ремонте и реконструкции зданий и сооружений работы, аналогичные технологическим процессам в новом строительстве ОЗП=1,15; ЭМ=1,25; ЗПМ=1,25; ТЗ=1,15; ТЗМ=1,25 | 100 м трубопровода | 0.78 | 3069.88 | 461.06 | 66.14 | 3.06 | 2394.51 | 359.63 | 51.59 | 2.39 | 37.9155 | 29.57 | 0.1875 | 0.15
7 | ТЕР16-02-001-03 Приказ Минстроя РБ от 23.07.10 №174 | Прокладка трубопроводов отопления из стальных водогазопроводных неоцинкованных труб диаметром: 25 мм КОЭФ. К ПОЗИЦИИ: При ремонте и реконструкции зданий и сооружений работы, аналогичные технологическим процессам в новом строительстве ОЗП=1,15; ЭМ=1,25; ЗПМ=1,25; ТЗ=1,15; ТЗМ=1,25 | 100 м трубопровода | 0.16 | 3882.93 | 461.06 | 66.14 | 3.06 | 621.27 | 73.77 | 10.58 | 0.49 | 37.9155 | 6.07 | 0.1875 | 0.03
8 | ТЕР16-02-001-04 Приказ Минстроя РБ от 23.07.10 №174 | Прокладка трубопроводов отопления из стальных водогазопроводных неоцинкованных труб диаметром: 32 мм КОЭФ. К ПОЗИЦИИ: При ремонте и реконструкции зданий и сооружений работы, аналогичные технологическим процессам в новом строительстве ОЗП=1,15; ЭМ=1,25; ЗПМ=1,25; ТЗ=1,15; ТЗМ=1,25 | 100 м трубопровода | 0.52 | 4936.78 | 461.06 | 66.14 | 3.06 | 2567.13 | 239.75 | 34.39 | 1.59 | 37.9155 | 19.72 | 0.1875 | 0.1
9 | ТЕР16-02-001-05 Приказ Минстроя РБ от 23.07.10 №174 | Прокладка трубопроводов отопления из стальных водогазопроводных неоцинкованных труб диаметром: 40 мм КОЭФ. К ПОЗИЦИИ: При ремонте и реконструкции зданий и сооружений работы, аналогичные технологическим процессам в новом строительстве ОЗП=1,15; ЭМ=1,25; ЗПМ=1,25; ТЗ=1,15; ТЗМ=1,25 | 100 м трубопровода | 0.35 | 5578.43 | 461.06 | 66.14 | 3.06 | 1952.45 | 161.37 | 23.15 | 1.07 | 37.9155 | 13.27 | 0.1875 | 0.07
10 | ТЕР16-02-001-06 Приказ Минстроя РБ от 23.07.10 №174 | Прокладка трубопроводов отопления из стальных водогазопроводных неоцинкованных труб диаметром: 50 мм КОЭФ. К ПОЗИЦИИ: При ремонте и реконструкции зданий и сооружений работы, аналогичные технологическим процессам в новом строительстве ОЗП=1,15; ЭМ=1,25; ЗПМ=1,25; ТЗ=1,15; ТЗМ=1,25 | 100 м трубопровода | 0.59 | 6919.89 | 572.23 | 125.29 | 3.88 | 4082.74 | 337.62 | 73.92 | 2.29 | 47.058 | 27.76 | 0.2375 | 0.14
11 | ТСЦ-302-1277 Приказ Минстроя РБ от 23.07.10 №174 | Вентили проходные муфтовые: 15Б3Р для воды и пара давлением 1,0 МПа (10 кгс/см2) диаметром 15 мм | шт. | 36 | 17.3 |  |  |  | 622.8
12 | ТСЦ-302-1278 Приказ Минстроя РБ от 23.07.10 №174 | Вентили проходные муфтовые: 15Б3Р для воды и пара давлением 1,0 МПа (10 кгс/см2) диаметром 20 мм | шт. | 91 | 24.92 |  |  |  | 2267.72
13 | ТСЦ-302-1279 Приказ Минстроя РБ от 23.07.10 №174 | Вентили проходные муфтовые: 15Б3Р для воды и пара давлением 1,0 МПа (10 кгс/см2) диаметром 25 мм | шт. | 14 | 27.59 |  |  |  | 386.26
14 | ТЕР16-07-005-01 Приказ Минстроя РБ от 23.07.10 №174 | Гидравлическое испытание трубопроводов систем отопления, водопровода и горячего водоснабжения диаметром: до 50 мм КОЭФ. К ПОЗИЦИИ: При ремонте и реконструкции зданий и сооружений работы, аналогичные технологическим процессам в новом строительстве ОЗП=1,15; ЭМ=1,25; ЗПМ=1,25; ТЗ=1,15; ТЗМ=1,25 | 100 м трубопровода | 2.78 | 145.25 | 84.81 | 54.14 |  | 403.8 | 235.77 | 150.51 |  | 5.7615 | 16.02
15 | ТЕР18-07-001-05 Приказ Минстроя РБ от 23.07.10 №174 | Установка манометров: Установка кранов воздушных КОЭФ. К ПОЗИЦИИ: При ремонте и реконструкции зданий и сооружений работы, аналогичные технологическим процессам в новом строительстве ОЗП=1,15; ЭМ=1,25; ЗПМ=1,25; ТЗ=1,15; ТЗМ=1,25 | 1 компл. | 18 | 25.46 | 1.78 |  |  | 458.28 | 32.04 |  |  | 0.138 | 2.48
16 | ТЕР18-03-001-01 Приказ Минстроя РБ от 23.07.10 №174 | Установка радиаторов: чугунных КОЭФ. К ПОЗИЦИИ: При ремонте и реконструкции зданий и сооружений работы, аналогичные технологическим процессам в новом строительстве ОЗП=1,15; ЭМ=1,25; ЗПМ=1,25; ТЗ=1,15; ТЗМ=1,25 | 100 кВт радиаторов и конвекторов | 0.91 | 2493.15 | 987.21 | 489.49 | 55.53 | 2268.77 | 898.36 | 445.44 | 50.53 | 87.055 | 79.22 | 3.4 | 3.09
17 | ТСЦ-301-0555 Приказ Минстроя РБ от 23.07.10 №174 | Радиаторы отопительные чугунные марка: МС-140, высота полная 588 мм, высота монтажная 500 мм | кВт | 91 | 336.23 |  |  |  | 30596.93
18 | ТЕРм11-02-042-02 Приказ Минстроя РБ от 23.07.10 №174 | Клапан с рычажным приводом регулирующий, диаметр условного прохода: 15; 20 мм | 1 шт. | 72 | 60.96 | 12.38 | 43.07 | 3.27 | 4389.12 | 891.36 | 3101.04 | 235.44 | 1.12 | 80.64 | 0.2 | 14.4
19 | ТСЦ-302-0469 Приказ Минстроя РБ от 23.07.10 №174 | Краны регулирующие: двойной регулировки пробковые КРДП латунные, диаметром 15 мм | шт. | 72 | 22.59 |  |  |  | 1626.48
сопутствующие работы
20 | ТЕР26-01-017-01 Приказ Минстроя РБ от 23.07.10 №174 | Изоляция трубопроводов изделиями из вспененного каучука ("Армофлекс"), вспененного полиэтилена ("Термофлекс"): трубками 1 823,71 = 2 119,01 - 1,438 x 204,21 - 0,033 x 50,09 КОЭФ. К ПОЗИЦИИ: При ремонте и реконструкции зданий и сооружений работы, аналогичные технологическим процессам в новом строительстве ОЗП=1,15; ЭМ=1,25; ЗПМ=1,25; ТЗ=1,15; ТЗМ=1,25 | 10 м трубопровода | 1.69 | 1835.95 | 50.76 | 28.1 |  | 3102.76 | 85.78 | 47.49 |  | 4.048 | 6.84
21 | ТСЦ-104-0135 Приказ Минстроя РБ от 23.07.10 №174 | Сегменты теплоизоляционные из пенополиуретана (ППУ) для труб диаметром: 76 мм, толщиной изоляции 40 мм, длиной 1000 мм | м | 16.9 | 38.22 |  |  |  | 645.92
22 | ТЕР15-04-030-03 Приказ Минстроя РБ от 23.07.10 №174 | Масляная окраска металлических поверхностей: стальных балок, труб диаметром более 50 мм и т.п., количество окрасок 2 КОЭФ. К ПОЗИЦИИ: При ремонте и реконструкции зданий и сооружений работы, аналогичные технологическим процессам в новом строительстве ОЗП=1,15; ЭМ=1,25; ЗПМ=1,25; ТЗ=1,15; ТЗМ=1,25 | 100 м2 окрашиваемой поверхности | 0.464 | 953 | 522.8 | 3.69 | 0.2 | 442.19 | 242.58 | 1.71 | 0.09 | 46.6785 | 21.66 | 0.0125 | 0.01
23 | ТЕР46-03-010-02 Приказ Минстроя РБ от 23.07.10 №174 | Пробивка в бетонных стенах и полах толщиной 100 мм отверстий площадью: до 100 см2 | 100 отверстий | 0.23 | 1490.82 | 426.22 | 1064.6 | 109.32 | 342.89 | 98.03 | 244.86 | 25.14 | 35.43 | 8.15 | 8.99 | 2.07
24 | ТЕР46-03-017-05 Приказ Минстроя РБ от 23.07.10 №174 | Заделка отверстий, гнезд и борозд: в стенах и перегородках бетонных площадью до 0,1 м2 | 1 м3 заделки | 0.1 | 2013.04 | 769.5 | 35.47 |  | 201.3 | 76.95 | 3.55 |  | 75.22 | 7.52
Итого прямые затраты по смете в ценах 2001г. | [8 empty] | 76216.32 | 17632.4 | 4289.84 | 344.33 |  | 1599.16 |  | 21.61
Накладные расходы | [8 empty] | 14543.97
Сметная прибыль | [8 empty] | 9649.08
Итоги по смете:
Итого Строительные работы | [8 empty] | 94442.73 |  |  |  |  | 1518.52 |  | 7.21
Итого Монтажные работы | [8 empty] | 5966.64 |  |  |  |  | 80.64 |  | 14.4
Итого | [8 empty] | 100409.37 |  |  |  |  | 1599.16 |  | 21.61
В том числе:
Материалы | [8 empty] | 54294.08
Машины и механизмы | [8 empty] | 4289.84
ФОТ | [8 empty] | 17976.73
Накладные расходы | [8 empty] | 14543.97
Сметная прибыль | [8 empty] | 9649.08
Перевод в текущие цены 100 409,37 * 4,22 | [8 empty] | 423727.54
НДС 18% | [8 empty] | 76270.96
ВСЕГО по смете | [8 empty] | 499998.5 |  |  |  |  | 1599.16 |  | 21.61
Составил: ___________________________
(должность, подпись, расшифровка)
Проверил: ___________________________
(должность, подпись, расшифровка)