## Локальная смета
Приложение № 1 к извещению о проведении запроса котировок №01.13 от 27.05.2013г
СОГЛАСОВАНО: | [11 empty] | УТВЕРЖДАЮ:
Заведующий МАДОУ детский сад № 62
_________________ | [11 empty] | _________________А.С.Яппарова
" _____ " ________________ 2013 г. | [11 empty] | "______ " _______________2013 г.
МАДОУ Д.сад № 62
(наименование стройки)
ЛОКАЛЬНЫЙ СМЕТНЫЙ РАСЧЕТ №
(локальная смета)
|  | на | Капитальный ремонт кровли
(наименование работ и затрат, наименование объекта)
Основание:
|  |  | Сметная стоимость строительных работ _______________________________________________________________________________________________ | [5 empty] | ___________________________299957,3 |  | руб.
|  |  | Средства на оплату труда _______________________________________________________________________________________________ | [5 empty] | ___________________________7,813 |  | тыс. руб.
|  |  | Сметная трудоемкость _______________________________________________________________________________________________ | [5 empty] | _______________________________________________________________________________________________694,91 |  | чел.час
Составлен(а) в текущих (прогнозных) ценах по состоянию на ______________
№ пп | Обосно- вание | Наименование | Ед. изм. | Кол. | Стоимость единицы, руб. |  |  |  | Общая стоимость, руб. |  |  |  |  | Т/з осн. раб.на ед. | Т/з осн. раб. Всего | Общая масса обору-дования, т
[5 empty] | Всего | В том числе |  |  | Обору- дование | Всего | В том числе
[6 empty] | Осн.З/п | Эк.Маш | З/пМех |  |  | Осн.З/п | Эк.Маш | З/пМех
1 | 2 | 3 | 4 | 5 | 6 | 7 | 8 | 9 | 10 | 11 | 12 | 13 | 14 | 15 | 16 | 17
Раздел 1. Кровля.
1 | ТЕР46-04-008-01 Приказ Минстроя РБ от 23.07.10 №174 | Разборка покрытий кровель: из рулонных материалов | 100 м2 покрытия | 2.15 | 176.81 | 141.79 | 35.02 |  |  | 380.14 | 304.85 | 75.29 |  | 14.38 | 30.92
2 | ТЕРр58-3-1 Приказ Минстроя РБ от 23.07.10 №174 | Разборка мелких покрытий и обделок из листовой стали: поясков, сандриков, желобов, отливов, свесов и т.п. | 100 м труб и покрытий | 1.21 | 89.94 | 89.73 | 0.21 |  |  | 108.83 | 108.58 | 0.25 |  | 9.1 | 11.01
3 | ТЕР16-07-002-01 Приказ Минстроя РБ от 23.07.10 №174 | Демонтаж воронок водосточных КОЭФ. К ПОЗИЦИИ: ПЗ=0,7 (ОЗП=0,7; ЭМ=0,7 к расх.; ЗПМ=0,7; МАТ=0 к расх.; ТЗ=0,7; ТЗМ=0,7) | 1 воронка | 3 | 37.84 | 25.4 | 12.44 | 0.11 |  | 113.52 | 76.2 | 37.32 | 0.33 | 2.058 | 6.17
4 | ТЕР12-01-017-01 Приказ Минстроя РБ от 23.07.10 №174 | Снятие выравнивающих стяжек: цементно-песчаных толщиной 15 мм КОЭФ. К ПОЗИЦИИ: ПЗ=0,8 (ОЗП=0,8; ЭМ=0,8 к расх.; ЗПМ=0,8; МАТ=0 к расх.; ТЗ=0,8; ТЗМ=0,8) | 100 м2 стяжки | 2.15 | 429.62 | 237.8 | 191.82 | 21.14 |  | 923.68 | 511.27 | 412.41 | 45.45 | 21.776 | 46.82
5 | ТЕР12-01-017-02 Приказ Минстроя РБ от 23.07.10 №174 | Снятие выравнивающих стяжек: на каждый 1 мм изменения толщины добавлять или исключать к расценке 12-01-017-01 КОЭФ. К ПОЗИЦИИ: ПЗ=0,8 (ОЗП=0,8; ЭМ=0,8 к расх.; ЗПМ=0,8; МАТ=0 к расх.; ТЗ=0,8; ТЗМ=0,8); ПЗ=85 (ОЗП=85; ЭМ=85 к расх.; ЗПМ=85; МАТ=85 к расх.; ТЗ=85; ТЗМ=85) | 100 м2 стяжки | 2.15 | 973.76 | 742.56 | 231.2 | 27.88 |  | 2093.58 | 1596.5 | 497.08 | 59.94 | 68 | 146.2
6 | ТЕР12-01-017-01 Приказ Минстроя РБ от 23.07.10 №174 | Устройство выравнивающих стяжек: цементно-песчаных толщиной 15 мм КОЭФ. К ПОЗИЦИИ: ОЗП=1,15; ЭМ=1,25 к расх.; ЗПМ=1,25; ТЗ=1,15; ТЗМ=1,25 | 100 м2 стяжки | 2.15 | 1356.06 | 341.83 | 299.73 | 33.03 |  | 2915.53 | 734.93 | 644.42 | 71.01 | 31.303 | 67.3
7 | ТЕР12-01-017-02 Приказ Минстроя РБ от 23.07.10 №174 | Устройство выравнивающих стяжек: на каждый 1 мм изменения толщины добавлять или исключать к расценке 12-01-017-01 КОЭФ. К ПОЗИЦИИ: ПЗ=20 (ОЗП=20; ЭМ=20 к расх.; ЗПМ=20; МАТ=20 к расх.; ТЗ=20; ТЗМ=20); ОЗП=1,15; ЭМ=1,25 к расх.; ЗПМ=1,25; ТЗ=1,15; ТЗМ=1,25 | 100 м2 стяжки | 2.15 | 1231.76 | 251.16 | 85 | 10.25 |  | 2648.28 | 539.99 | 182.75 | 22.04 | 23 | 49.45
8 | ТЕР16-07-002-01 Приказ Минстроя РБ от 23.07.10 №174 | Установка воронок водосточных КОЭФ. К ПОЗИЦИИ: ОЗП=1,15; ЭМ=1,25 к расх.; ЗПМ=1,25; ТЗ=1,15; ТЗМ=1,25 | 1 воронка | 3 | 407.74 | 41.72 | 22.21 | 0.2 |  | 1223.22 | 125.16 | 66.63 | 0.6 | 3.381 | 10.14
9 | ТЕР12-01-016-02 Приказ Минстроя РБ от 23.07.10 №174 | Огрунтовка оснований из бетона или раствора под водоизоляционный кровельный ковер: готовой эмульсией битумной 34,45 = 142,39 - 0,045 x 2 398,64 КОЭФ. К ПОЗИЦИИ: ОЗП=1,15; ЭМ=1,25 к расх.; ЗПМ=1,25; ТЗ=1,15; ТЗМ=1,25 | 100 м2 кровли | 2.15 | 39.97 | 35.58 | 4.39 |  |  | 85.94 | 76.5 | 9.44 |  | 3.22 | 6.92
10 | ТСЦ-113-2221 Приказ Минстроя РБ от 23.07.10 №174 | Праймер битумный производства "Техно-Николь" | т | 0.0968 | 16634.55 |  |  |  |  | 1610.22
11 | ТЕР12-01-002-09 Приказ Минстроя РБ от 23.07.10 №174 | Устройство кровель плоских из наплавляемых материалов: в два слоя КОЭФ. К ПОЗИЦИИ: ОЗП=1,15; ЭМ=1,25 к расх.; ЗПМ=1,25; ТЗ=1,15; ТЗМ=1,25 | 100 м2 кровли | 2.15 | 9327.34 | 196.35 | 66.84 | 4.09 |  | 20053.78 | 422.15 | 143.71 | 8.79 | 16.514 | 35.51
12 | ТЕР12-01-010-01 Приказ Минстроя РБ от 23.07.10 №174 | Устройство мелких покрытий (брандмауэры, парапеты, свесы и т.п.) из листовой оцинкованной стали КОЭФ. К ПОЗИЦИИ: ОЗП=1,15; ЭМ=1,25 к расх.; ЗПМ=1,25; ТЗ=1,15; ТЗМ=1,25 | 100 м2 покрытия | 1.93 | 12044.7 | 1397.77 | 44.85 | 4.09 |  | 23246.27 | 2697.7 | 86.56 | 7.89 | 129.6625 | 250.25
13 | ТЕР12-01-004-01 Приказ Минстроя РБ от 23.07.10 №174 | Устройство примыканий рулонных и мастичных кровель к стенам и парапетам высотой: до 600 мм без фартуков КОЭФ. К ПОЗИЦИИ: ОЗП=1,15; ЭМ=1,25 к расх.; ЗПМ=1,25; ТЗ=1,15; ТЗМ=1,25 | 100 м примыканий | 1.14 | 4667.2 | 348.47 | 209.15 | 4.9 |  | 5320.61 | 397.26 | 238.43 | 5.59 | 30.015 | 34.22
14 | СЦП1-1-26-А | Погрузочные работы при автомобильных перевозках: мусор строительный | т | 14.8 | 2.74 |  |  |  |  | 40.55
15 | СЦП3-3-15-2 | Перевозка грузов автомобилями-самосвалами (работающими вне карьеров): расстояние 15 км, класс груза II | т | 14.8 | 24.51 |  | 24.51 |  |  | 362.75 |  | 362.75
Итого прямые затраты по смете в ценах 2001г. | [9 empty] | 61126.9 | 7591.09 | 2757.04 | 221.64 |  | 694.91
Накладные расходы | [9 empty] | 8397.73
В том числе, справочно:
83% ФОТ (от 108,58) (Поз. 2) | [9 empty] | 90.12
110%*0.9 ФОТ (от 304,85) (Поз. 1) | [9 empty] | 301.8
120%*0,9 ФОТ (от 7197,01) (Поз. 4-7, 9, 11-13) | [9 empty] | 7772.77
128%*0,9 ФОТ (от 202,29) (Поз. 3, 8) | [9 empty] | 233.04
Сметная прибыль | [9 empty] | 4371.04
В том числе, справочно:
65% ФОТ (от 108,58) (Поз. 2) | [9 empty] | 70.58
65%*0.85 ФОТ (от 7197,01) (Поз. 4-7, 9, 11-13) | [9 empty] | 3976.35
70%*0.85 ФОТ (от 304,85) (Поз. 1) | [9 empty] | 181.39
83%*0.85 ФОТ (от 202,29) (Поз. 3, 8) | [9 empty] | 142.72
Итоги по смете:
Работы по реконструкции зданий и сооружений (усиление и замена существующих конструкций, разборка и возведение отдельных конструктивных элементов) | [9 empty] | 863.33 |  |  |  |  | 30.92
Крыши, кровли (ремонтно-строительные) | [9 empty] | 269.53 |  |  |  |  | 11.01
Сантехнические работы - внутренние (трубопроводы, водопровод, канализация, отопление, газоснабжение, вентиляция и кондиционирование воздуха) | [9 empty] | 1712.5 |  |  |  |  | 16.31
Кровли | [9 empty] | 69036.79 |  |  |  |  | 636.67
Материалы | [9 empty] | 1610.22
Перевозка автотранспортом | [9 empty] | 403.3
Итого | [9 empty] | 73895.67 |  |  |  |  | 694.91
В том числе:
Материалы | [9 empty] | 50738.22
Машины и механизмы | [9 empty] | 2757.04
ФОТ | [9 empty] | 7812.73
Накладные расходы | [9 empty] | 8397.73
Сметная прибыль | [9 empty] | 4371.04
перевод в текущие цены 73 895,67 * 3.44 | [9 empty] | 254201.1
НДС 18% | [9 empty] | 45756.2
ВСЕГО по смете | [9 empty] | 299957.3 |  |  |  |  | 694.91
Составил: ___________________________
(должность, подпись, расшифровка)
Проверил: ___________________________
(должность, подпись, расшифровка)