## Локальная смета
СОГЛАСОВАНО: | [8 empty] | УТВЕРЖДАЮ:
________________ | [8 empty] | ________________
" _____ " ________________ 2011 г. | [8 empty] | "______ " _______________2011 г.
МАОУ лицей №155
(наименование стройки)
ЛОКАЛЬНЫЙ СМЕТНЫЙ РАСЧЕТ №
(локальная смета)
| на | Выполнение капитального ремонта кровли: Замена настенных желобов и монтаж ограждения кровли перилами здания МАОУ лицей №155 Октябрьского района ГО г. Уфа РБ
(наименование работ и затрат, наименование объекта)
Основание:
|  | Сметная стоимость строительных работ _______________________________________________________________________________________________ |  | ___________________________519,108 |  | тыс. руб.
|  | Средства на оплату труда _______________________________________________________________________________________________ |  | ___________________________10,600 |  | тыс. руб.
|  | Сметная трудоемкость _______________________________________________________________________________________________ |  | _______________________________________________________________________________________________748,35 |  | чел.час
Составлен(а) в текущих (прогнозных) ценах по состоянию на _______201_ г.
№ пп | Обоснование | Наименование | Ед. изм. | Кол. | Стоимость единицы, руб. |  |  |  | Общая стоимость, руб.
[5 empty] | Всего | В том числе |  |  | Всего | В том числе
[6 empty] | Осн.З/п | Эк.Маш. | З/пМех |  | Осн.З/п | Эк.Маш. | З/пМех
1 | 2 | 3 | 4 | 5 | 6 | 7 | 8 | 9 | 10 | 11 | 12 | 13
1 | ТЕР12-01-009-01 Приказ Минстроя РБ от 23.07.10 №174 | Разборка желобов: настенных, прим, демонтаж водосточных труб КОЭФ. К ПОЗИЦИИ: Новый коэффициент ОЗП=0,5; ЭМ=0,5 к расх.; ЗПМ=0,25; МАТ=0 к расх.; ТЗ=0,5; ТЗМ=0,25 (1-й уровень); ОЗП=1,15; ЭМ=1,25; ЗПМ=1,4375 (1-й уровень); ОЗП=1,2; ЗПМ=1,2 (2-й уровень) НР (2272,95 руб.): 120%*0.9 от ФОТ СП (1162,78 руб.): 65%*0.85 от ФОТ | 100 м желобов | 2.84 | 1004.25 | 712.62 | 291.63 | 28.43 | 2852.07 | 2023.84 | 828.23 | 80.74
2 | ТЕР12-01-012-01 Приказ Минстроя РБ от 23.07.10 №174 | Демонтаж кровель перилами КОЭФ. К ПОЗИЦИИ: Новый коэффициент ОЗП=0,5; ЭМ=0,5 к расх.; ЗПМ=0,25; МАТ=0 к расх.; ТЗ=0,5; ТЗМ=0,25 (1-й уровень); ОЗП=1,15; ЭМ=1,25; ЗПМ=1,4375 (1-й уровень); ОЗП=1,2; ЗПМ=1,2 (2-й уровень) НР (215,57 руб.): 120%*0.9 от ФОТ СП (110,28 руб.): 65%*0.85 от ФОТ | 100 м ограждения | 3.21 | 111.34 | 58.27 | 53.07 | 3.91 | 357.4 | 187.05 | 170.35 | 12.55
3 | ТЕР12-01-012-01 Приказ Минстроя РБ от 23.07.10 №174 | Ограждение кровель перилами КОЭФ. К ПОЗИЦИИ: ОЗП=1,15; ЭМ=1,25; ЗПМ=1,4375; ОЗП=1,2; ЗПМ=1,2 НР (385,75 руб.): 120%*0.9 от ФОТ СП (197,34 руб.): 65%*0.85 от ФОТ | 100 м ограждения | 3.21 | 4336.39 | 103.09 | 88.74 | 8.18 | 13919.81 | 330.92 | 284.86 | 26.26
4 | ТЕР13-03-004-26 Приказ Минстроя РБ от 23.07.10 №174 | Окраска металлических огрунтованных поверхностей: эмалью ПФ-115 КОЭФ. К ПОЗИЦИИ: ПЗ=2 (ОЗП=2; ЭМ=2 к расх.; ЗПМ=2; МАТ=2 к расх.; ТЗ=2; ТЗМ=2) (1-й уровень); ОЗП=1,15; ЭМ=1,25; ЗПМ=1,4375 (1-й уровень); ОЗП=1,2; ЗПМ=1,2 (2-й уровень) НР (9,21 руб.): 90%*0.9 от ФОТ СП (6,77 руб.): 70%*0.85 от ФОТ | 100 м2 окрашиваемой поверхности | 0.1 | 151.63 | 113.34 | 13.27 | 0.35 | 15.16 | 11.33 | 1.33 | 0.04
Уд | 1. 113-0246 | Эмаль ПФ-115 серая | т | 0,038 0,0038 | 21463 |  |  |  | 81.56
8 | ТСЦ-113-0233 Приказ Минстроя РБ от 23.07.10 №174 | Эмаль ХВ-110 красно-коричневая КОЭФ. К ПОЗИЦИИ: ОЗП=1,15; ЭМ=1,25; ЗПМ=1,4375; ОЗП=1,2; ЗПМ=1,2 | т | 0.0038 | 35972 |  |  |  | 136.69
4.1 | ТЕР13-03-004-23 Приказ Минстроя РБ от 23.07.10 №174 | Окраска металлических порошковой краской, прим КОЭФ. К ПОЗИЦИИ: ПЗ=2 (ОЗП=2; ЭМ=2 к расх.; ЗПМ=2; МАТ=2 к расх.; ТЗ=2; ТЗМ=2) (1-й уровень); ОЗП=1,15; ЭМ=1,25; ЗПМ=1,4375 (1-й уровень); ОЗП=1,2; ЗПМ=1,2 (2-й уровень) НР (153,68 руб.): 90%*0.9 от ФОТ СП (112,89 руб.): 70%*0.85 от ФОТ | 100 м2 окрашиваемой поверхности | 2.2172 | 525.36 | 85.22 | 25.66 | 0.35 | 1164.83 | 188.95 | 56.89 | 0.78
5 | ТЕР12-01-009-01 Приказ Минстроя РБ от 23.07.10 №174 | Устройство желобов: настенных, прм устакновка водосточных труб КОЭФ. К ПОЗИЦИИ: ОЗП=1,15; ЭМ=1,25; ЗПМ=1,4375; ОЗП=1,2; ЗПМ=1,2 НР (4049,38 руб.): 120%*0.9 от ФОТ СП (2071,56 руб.): 65%*0.85 от ФОТ | 100 м желобов | 2.84 | 23879.89 | 1260.78 | 488.07 | 59.44 | 67818.89 | 3580.62 | 1386.12 | 168.81
6 | ТЕРр58-10-7 Приказ Минстроя РБ от 23.07.10 №174 | Смена: воронок водосточных труб с люлек НР (214,2 руб.): 83% от ФОТ СП (167,75 руб.): 65% от ФОТ | 100 шт. | 0.2 | 9802.37 | 1290.37 | 7.02 |  | 1960.47 | 258.07 | 1.4
9 | ТЕРр69-6-1 Приказ Минстроя РБ от 23.07.10 №174 | Устройство и разборка лесов НР (2909,13 руб.): 78% от ФОТ СП (1864,83 руб.): 50% от ФОТ | 100 м2 вертикальной проекции | 2.48 | 8694.6 | 1503.89 | 210.58 |  | 21562.61 | 3729.65 | 522.24
Итого прямые затраты по смете в ценах 2001г. | [8 empty] | 109787.93 | 10310.43 | 3251.42 | 289.18
Накладные расходы | [8 empty] | 10209.87
Сметная прибыль | [8 empty] | 5694.19
Итоги по смете:
В том числе:
Материалы | [8 empty] | 96226.08
Машины и механизмы | [8 empty] | 3251.42
ФОТ | [8 empty] | 10599.61
Накладные расходы | [8 empty] | 10209.87
Сметная прибыль | [8 empty] | 5694.19
коэффициент в цены 2011 125 691,99 * 3,5 | [8 empty] | 439921.97
НДС 18% | [8 empty] | 79185.95
ВСЕГО по смете | [8 empty] | 519107.92
Составил