## Локальная смета
СОГЛАСОВАНО: | [10 empty] | УТВЕРЖДАЮ:
______________ | [10 empty] | ______________
" _____ " ________________ 2012 г. | [10 empty] | "______ " _______________2012 г.
Муниципальное автономное дошкольное образовательное учреждение детский сад №306 Орджоникидзевского района ГО г.Уфа
(наименование стройки)
ЛОКАЛЬНЫЙ СМЕТНЫЙ РАСЧЕТ №
(локальная смета)
на | сантехнические работы
(наименование работ и затрат, наименование объекта)
Основание:
| Сметная стоимость строительных работ _______________________________________________________________________________________________ |  | ___________________________199,805 |  | тыс. руб.
| Средства на оплату труда _______________________________________________________________________________________________ |  | ___________________________4,722 |  | тыс. руб.
| Сметная трудоемкость _______________________________________________________________________________________________ |  | _______________________________________________________________________________________________388,51 |  | чел.час
Составлен(а) в текущих (прогнозных) ценах по состоянию на 2 квартал 2012 года
№ пп | Шифр и номер позиции норматива | Наименование работ и затрат, единица измерения | Количество | Стоимость единицы, руб. |  |  | Общая стоимость, руб. |  |  |  |  | Затраты труда рабочих, чел.-ч, не занятых обслуживанием машин |  | Общая масса обору-дования, т
|  |  |  | всего | эксплуатации машин | мате-риалы | обору-дования | Всего | оплаты труда | эксплуатации машин | мате-риалы
|  |  |  | оплаты труда | в т.ч. оплаты труда |  |  |  |  | в т.ч. оплаты труда |  | на единицу | всего
1 | 2 | 3 | 4 | 5 | 6 | 7 | 8 | 9 | 10 | 11 | 12 | 13 | 14 | 15
Раздел 1. Новый Раздел
1 | ТЕРр65-2-1 Приказ Минстроя РБ от 23.07.10 №174 | Разборка трубопроводов из чугунных канализационных труб диаметром: 50 мм (100 м трубопровода с фасонными частями) | 0.34 | 740,53 735,47 | 5,06 2,61 |  |  | 251.78 | 250.06 | 1,72 0,89 |  | 68.8 | 23.39
2 | ТЕРр65-2-2 Приказ Минстроя РБ от 23.07.10 №174 | Разборка трубопроводов из чугунных канализационных труб диаметром: 100 мм (100 м трубопровода с фасонными частями) | 0.24 | 921,99 911,86 | 10,13 5,23 |  |  | 221.28 | 218.85 | 2,43 1,26 |  | 85.3 | 20.47
3 | ТЕРр65-4-1 Приказ Минстроя РБ от 23.07.10 №174 | Демонтаж: умывальников и раковин (100 приборов) | 0.08 | 561,24 553,01 | 8,23 4,25 |  |  | 44.9 | 44.24 | 0,66 0,34 |  | 51.3 | 4.1
4 | ТЕРр65-3-7 Приказ Минстроя РБ от 23.07.10 №174 | Снятие смесителя: без душевой сетки (100 шт. арматуры) | 0.08 | 397,95 395,73 | 2,22 1,14 |  |  | 31.84 | 31.66 | 0,18 0,09 |  | 36.71 | 2.94
5 | ТЕРр65-3-6 Приказ Минстроя РБ от 23.07.10 №174 | Снятие смесителя: с душевой сеткой (100 шт. арматуры) | 0.02 | 624,4 620,6 | 3,8 1,96 |  |  | 12.49 | 12.41 | 0,08 0,04 |  | 57.57 | 1.15
6 | ТЕРр65-4-2 Приказ Минстроя РБ от 23.07.10 №174 | Демонтаж: унитазов и писсуаров (100 приборов) | 0.07 | 697,38 688,2 | 9,18 4,74 |  |  | 48.82 | 48.18 | 0,64 0,33 |  | 63.84 | 4.47
7 | ТЕРр65-4-5 Приказ Минстроя РБ от 23.07.10 №174 | Демонтаж: смывных труб (100 приборов) | 0.07 | 602,59 601,96 | 0,63 0,33 |  |  | 42.18 | 42.14 | 0,04 0,02 |  | 55.84 | 3.91
8 | ТЕРр65-4-8 Приказ Минстроя РБ от 23.07.10 №174 | Демонтаж: смывных бачков чугунных или фаянсовых на стене (100 приборов) | 0.07 | 506,55 466,99 | 39,56 20,41 |  |  | 35.46 | 32.69 | 2,77 1,43 |  | 43.32 | 3.03
9 | ТЕР16-04-002-05 Приказ Минстроя РБ от 23.07.10 №174 | Прокладка трубопроводов водоснабжения из напорных полиэтиленовых труб низкого давления среднего типа наружным диаметром: 50 мм (100 м трубопровода) КОЭФ. К ПОЗИЦИИ: При ремонте и реконструкции зданий и сооружений работы, аналогичные технологическим процессам в новом строительстве ОЗП=1,15; ЭМ=1,25 к расх.; ЗПМ=1,25; ТЗ=1,15; ТЗМ=1,25 | 0.34 | 5392,22 2040,86 | 1448,35 274,75 | 1903.01 |  | 1833.35 | 693.89 | 492,44 93,42 | 647.02 | 162.748 | 55.33
10 | ТЕР16-04-001-02 Приказ Минстроя РБ от 23.07.10 №174 | Прокладка трубопроводов канализации из полиэтиленовых труб высокой плотности диаметром: 100 мм (100 м трубопровода) КОЭФ. К ПОЗИЦИИ: При ремонте и реконструкции зданий и сооружений работы, аналогичные технологическим процессам в новом строительстве ОЗП=1,15; ЭМ=1,25 к расх.; ЗПМ=1,25; ТЗ=1,15; ТЗМ=1,25 | 0.24 | 8024,03 888,33 | 34,44 1,23 | 7101.26 |  | 1925.77 | 213.2 | 8,27 0,30 | 1704.3 | 70.84 | 17
14 | ТЕР16-04-002-01 Приказ Минстроя РБ от 23.07.10 №174 | Прокладка трубопроводов водоснабжения из напорных полиэтиленовых труб низкого давления среднего типа наружным диаметром: 20 мм (100 м трубопровода) КОЭФ. К ПОЗИЦИИ: При ремонте и реконструкции зданий и сооружений работы, аналогичные технологическим процессам в новом строительстве ОЗП=1,15; ЭМ=1,25 к расх.; ЗПМ=1,25; ТЗ=1,15; ТЗМ=1,25 | 0.1 | 4721,74 2743,45 | 1428,6 273,94 | 549.69 |  | 472.17 | 274.35 | 142,86 27,39 | 54.96 | 218.776 | 21.88
15 | ТЕР16-05-001-01 Приказ Минстроя РБ от 23.07.10 №174 | Демонтаж вентилей на трубопроводах из стальных труб диаметром: до 25 мм (1 шт.) КОЭФ. К ПОЗИЦИИ: ПЗ=0,4 (ОЗП=0,4; ЭМ=0,4 к расх.; ЗПМ=0,4; МАТ=0 к расх.; ТЗ=0,4; ТЗМ=0,4) | 7 | 8,44 6,74 | 1.7 |  |  | 59.08 | 47.18 | 11.9 |  | 0.588 | 4.12
16 | ТЕР16-05-001-01 Приказ Минстроя РБ от 23.07.10 №174 | Установка вентилей, задвижек, затворов, клапанов обратных, кранов проходных на трубопроводах из стальных труб диаметром: до 25 мм (1 шт.) КОЭФ. К ПОЗИЦИИ: При ремонте и реконструкции зданий и сооружений работы, аналогичные технологическим процессам в новом строительстве ОЗП=1,15; ЭМ=1,25 к расх.; ЗПМ=1,25; ТЗ=1,15; ТЗМ=1,25 | 7 | 101,98 19,39 | 5.31 | 77.28 |  | 713.86 | 135.73 | 37.17 | 540.96 | 1.6905 | 11.83
17 | ТСЦ-302-1266 Приказ Минстроя РБ от 23.07.10 №174 | Вентили проходные муфтовые: 15Б1БК для воды и пара давлением 1,6 МПа (16 кгс/см2), диаметром 20 мм (шт.) | 7 | 39.87 |  | 39.87 |  | 279.09 |  |  | 279.09
18 | ТЕР17-01-001-15 Приказ Минстроя РБ от 23.07.10 №174 | Установка умывальников групповых с подводкой холодной и горячей воды (10 компл.) КОЭФ. К ПОЗИЦИИ: При ремонте и реконструкции зданий и сооружений работы, аналогичные технологическим процессам в новом строительстве ОЗП=1,15; ЭМ=1,25 к расх.; ЗПМ=1,25; ТЗ=1,15; ТЗМ=1,25 | 0.8 | 1305,95 1063,35 | 170,26 26,54 | 72.34 |  | 1044.76 | 850.68 | 136,21 21,23 | 57.87 | 87.446 | 69.96
19 | ТСЦ-301-0848 Приказ Минстроя РБ от 23.07.10 №174 | Умывальники полуфарфоровые и фарфоровые с кронштейнами, сифоном бутылочным латунным и выпуском,: полукруглые со скрытыми установочными поверхностями без спинки, размером 700х600х150 мм (компл.) | 8 | 372.35 |  | 372.35 |  | 2978.8 |  |  | 2978.8
20 | ТСЦ-301-0554 Приказ Минстроя РБ от 23.07.10 №174 | Пьедесталы для умывальников полуфарфоровые и фарфоровые размером 640х215х200, 670-630х240-180, 200-175 мм (шт.) | 8 | 141.45 |  | 141.45 |  | 1131.6 |  |  | 1131.6
21 | ТЕР17-01-002-03 Приказ Минстроя РБ от 23.07.10 №174 | Установка смесителей (10 шт.) КОЭФ. К ПОЗИЦИИ: При ремонте и реконструкции зданий и сооружений работы, аналогичные технологическим процессам в новом строительстве ОЗП=1,15; ЭМ=1,25 к расх.; ЗПМ=1,25; ТЗ=1,15; ТЗМ=1,25 | 1 | 115,8 97,89 | 0.46 | 17.45 |  | 115.8 | 97.89 | 0.46 | 17.45 | 8.05 | 8.05
11 | ТСЦ-301-0998 Приказ Минстроя РБ от 23.07.10 №174 | Смесители для ванн: ОМ-672 (компл.) | 2 | 502.26 |  | 502.26 |  | 1004.52 |  |  | 1004.52
23 | ТСЦ-301-0616 Приказ Минстроя РБ от 23.07.10 №174 | Смесители для умывальников: СМ-УМ-ОРА с поворотным корпусом, одной рукояткой, с аэратором (компл.) | 8 | 238.76 |  | 238.76 |  | 1910.08 |  |  | 1910.08
24 | ТЕРр65-6-3 Приказ Минстроя РБ от 23.07.10 №174 | Смена: сифонов (100 приборов) | 0.1 | 3724,21 875,16 | 16,4 2,12 | 2832.65 |  | 372.42 | 87.52 | 1,64 0,21 | 283.26 | 76.3 | 7.63
25 | ТЕР17-01-003-01 Приказ Минстроя РБ от 23.07.10 №174 | Установка унитазов: с бачком непосредственно присоединенным (10 компл.) КОЭФ. К ПОЗИЦИИ: При ремонте и реконструкции зданий и сооружений работы, аналогичные технологическим процессам в новом строительстве ОЗП=1,15; ЭМ=1,25 к расх.; ЗПМ=1,25; ТЗ=1,15; ТЗМ=1,25 | 0.7 | 657,91 340,88 | 56,36 6,54 | 260.67 |  | 460.54 | 238.62 | 39,45 4,58 | 182.47 | 28.336 | 19.84
26 | ТСЦ-301-0909 Приказ Минстроя РБ от 23.07.10 №174 | Унитазы полуфарфоровые и фарфоровые: УНВЦ воронкообразные с сиденьем и креплением, с цельноотлитой полочкой (компл.) | 7 | 439.51 |  | 439.51 |  | 3076.57 |  |  | 3076.57
27 | ТСЦ-301-0045 Приказ Минстроя РБ от 23.07.10 №174 | Бачки смывные: полуфарфоровые и фарфоровые с арматурой непосредственно устанавливаемые на унитазы (компл.) | 7 | 272.69 |  | 272.69 |  | 1908.83 |  |  | 1908.83
28 | ТЕРр65-6-6 Приказ Минстроя РБ от 23.07.10 №174 | Смена: манжетов резиновых к унитазам (100 приборов) | 0.7 | 1430,43 917,6 | 3,27 0,33 | 509.56 |  | 1001.3 | 642.32 | 2,29 0,23 | 356.69 | 80 | 56
12 | ТЕР17-01-001-18 Приказ Минстроя РБ от 23.07.10 №174 | Установка поддонов душевых: чугунных и стальных мелких (10 компл.) КОЭФ. К ПОЗИЦИИ: При ремонте и реконструкции зданий и сооружений работы, аналогичные технологическим процессам в новом строительстве ОЗП=1,15; ЭМ=1,25 к расх.; ЗПМ=1,25; ТЗ=1,15; ТЗМ=1,25 | 0.2 | 318,82 152,28 | 77,1 4,7 | 89.44 |  | 63.76 | 30.46 | 15,42 0,94 | 17.88 | 12.5235 | 2.5
13 | ТСЦ-301-0541 Приказ Минстроя РБ от 23.07.10 №174 | Поддоны душевые эмалированные: стальные мелкие ПМС-2 с пластмассовым унифицированным сифоном (компл.) | 2 | 561.55 |  | 561.55 |  | 1123.1 |  |  | 1123.1
29 | ТЕРр65-6-10 Приказ Минстроя РБ от 23.07.10 №174 | Смена: гибких подводок (100 приборов) | 0.27 | 2458 601,03 | 5,97 0,82 | 1851 |  | 663.66 | 162.28 | 1,61 0,22 | 499.77 | 52.4 | 14.15
30 | ТЕР16-07-004-02 Приказ Минстроя РБ от 23.07.10 №174 | Врезка в действующие внутренние сети трубопроводов канализации диаметром: 100 мм (1 врезка) КОЭФ. К ПОЗИЦИИ: При ремонте и реконструкции зданий и сооружений работы, аналогичные технологическим процессам в новом строительстве ОЗП=1,15; ЭМ=1,25 к расх.; ЗПМ=1,25; ТЗ=1,15; ТЗМ=1,25 | 1 | 284,68 110,83 | 1.1 | 172.75 |  | 284.68 | 110.83 | 1.1 | 172.75 | 10.281 | 10.28
31 | ТЕР16-07-004-01 Приказ Минстроя РБ от 23.07.10 №174 | Врезка в действующие внутренние сети трубопроводов канализации диаметром: 50 мм (1 врезка) КОЭФ. К ПОЗИЦИИ: При ремонте и реконструкции зданий и сооружений работы, аналогичные технологическим процессам в новом строительстве ОЗП=1,15; ЭМ=1,25 к расх.; ЗПМ=1,25; ТЗ=1,15; ТЗМ=1,25 | 2 | 151,75 87,4 | 1.1 | 63.25 |  | 303.5 | 174.8 | 2.2 | 126.5 | 8.1075 | 16.22
32 | ТЕР16-07-003-02 Приказ Минстроя РБ от 23.07.10 №174 | Врезка в действующие внутренние сети трубопроводов отопления и водоснабжения диаметром: 20 мм (1 врезка) 73,13 = 100,95 - 1 x 27,82 КОЭФ. К ПОЗИЦИИ: При ремонте и реконструкции зданий и сооружений работы, аналогичные технологическим процессам в новом строительстве ОЗП=1,15; ЭМ=1,25 к расх.; ЗПМ=1,25; ТЗ=1,15; ТЗМ=1,25 | 2 | 83,01 64,32 | 7.48 | 11.21 |  | 166.02 | 128.64 | 14.96 | 22.42 | 5.129 | 10.26
34 | СЦП1-1-26-А | Погрузочные работы при автомобильных перевозках-мусор строительный (тн) | 1.5 | 2.74 | 2.74 |  |  | 4.11 |  | 4.11
35 | СЦП3-3-20-1 | Перевозка грузов автомобилями-самосвалами на расстояние 20 км (класс груза 1) (тн) | 1.5 | 25.55 | 25.55 |  |  | 38.33 |  | 38.33
Итого прямые затраты по разделу в ценах 2001г. | [7 empty] | 23624.45 | 4568.62 | 958,94 152,92 | 18096.89 |  | 388.51
Накладные расходы | [7 empty] | 5450.68
Сметная прибыль | [7 empty] | 3487.62
Итоги по разделу 1 Новый Раздел :
Внутренние санитарно-технические работы: демонтаж и разборка (ремонтно-строительные) | [7 empty] | 1537.7 |  |  |  |  | 63.46
Сантехнические работы - внутренние (трубопроводы, водопровод, канализация, отопление, газоснабжение, вентиляция и кондиционирование воздуха) | [7 empty] | 27532.44 |  |  |  |  | 247.27
Внутренние санитарно-технические работы: смена труб, санитарно-технических приборов и другие работы (ремонтно-строительные) | [7 empty] | 3492.61 |  |  |  |  | 77.78
Итого | [7 empty] | 32562.75 |  |  |  |  | 388.51
В том числе:
Материалы | [7 empty] | 18096.89
Машины и механизмы | [7 empty] | 958.94
ФОТ | [7 empty] | 4721.54
Накладные расходы | [7 empty] | 5450.68
Сметная прибыль | [7 empty] | 3487.62
Итого по разделу 1 Новый Раздел | [7 empty] | 32562.75 |  |  |  |  | 388.51
ИТОГИ ПО СМЕТЕ:
Итого прямые затраты по смете в ценах 2001г. | [7 empty] | 23624.45 | 4568.62 | 958,94 152,92 | 18096.89 |  | 388.51
Накладные расходы | [7 empty] | 5450.68
Сметная прибыль | [7 empty] | 3487.62
Итоги по смете:
Внутренние санитарно-технические работы: демонтаж и разборка (ремонтно-строительные) | [7 empty] | 1537.7 |  |  |  |  | 63.46
Сантехнические работы - внутренние (трубопроводы, водопровод, канализация, отопление, газоснабжение, вентиляция и кондиционирование воздуха) | [7 empty] | 27532.44 |  |  |  |  | 247.27
Внутренние санитарно-технические работы: смена труб, санитарно-технических приборов и другие работы (ремонтно-строительные) | [7 empty] | 3492.61 |  |  |  |  | 77.78
Итого | [7 empty] | 32562.75 |  |  |  |  | 388.51
В том числе:
Материалы | [7 empty] | 18096.89
Машины и механизмы | [7 empty] | 958.94
ФОТ | [7 empty] | 4721.54
Накладные расходы | [7 empty] | 5450.68
Сметная прибыль | [7 empty] | 3487.62
32 562,75 * 5,2 | [7 empty] | 169326.3
НДС 18% | [7 empty] | 30478.73
ВСЕГО по смете | [7 empty] | 199805.03 |  |  |  |  | 388.51
Составил: ___________________________
(должность, подпись, расшифровка)
Проверил: ___________________________
(должность, подпись, расшифровка)