## Локальная смета
СОГЛАСОВАНО: | [11 empty] | УТВЕРЖДАЮ:
_________________ | [11 empty] | _________________
" _____ " ________________ 201_ г. | [11 empty] | "____" ______________201_ г.
МАОУ СОШ №44 Советского района ГО г.Уфа РБ
(наименование стройки)
ЛОКАЛЬНЫЙ СМЕТНЫЙ РАСЧЕТ по лоту №1
(локальная смета)
|  | на | Выполнение капитального ремонта: Капитальный ремонт кровли в здании
МА ОУ СОШ № 44 Советского района ГО г. Уфа РБ
(наименование работ и затрат, наименование объекта)
Основание:
|  |  | Сметная стоимость строительных работ _______________________________________________________________________________________________ | [5 empty] | ___________________________389,151 |  | тыс. руб.
|  |  | Средства на оплату труда _______________________________________________________________________________________________ | [5 empty] | ___________________________4,600 |  | тыс. руб.
|  |  | Сметная трудоемкость _______________________________________________________________________________________________ | [5 empty] | _______________________________________________________________________________________________428,03 |  | чел.час
Составлен(а) в текущих (прогнозных) ценах по состоянию на _______201_ г.
№ пп | Обоснование | Наименование | Ед. изм. | Кол. | Стоимость единицы, руб. |  |  |  | Общая стоимость, руб. |  |  |  | Т/з осн. раб.на ед. | Т/з осн. раб. Всего | Т/з мех. на ед. | Т/з мех. Всего
[5 empty] | Всего | В том числе |  |  | Всего | В том числе
[6 empty] | Осн.З/п | Эк.Маш | З/пМех |  | Осн.З/п | Эк.Маш | З/пМех
1 | 2 | 3 | 4 | 5 | 6 | 7 | 8 | 9 | 10 | 11 | 12 | 13 | 14 | 15 | 16 | 17
Раздел 1. Новый Раздел
1 | ТЕР10-01-002-01 | Установка стропил НР (1357,45 руб.): 118%*0,9 от ФОТ (1278,2 руб.) СП (684,48 руб.): 63%*0,85 от ФОТ (1278,2 руб.) | 1 м3 древесины в конструкции | 5 | 2778.52 | 253.19 | 38.6 | 2.45 | 13892.6 | 1265.95 | 193 | 12.25 | 24.09 | 120.45 | 0.15 | 0.75
2 | ТЕР10-01-010-01 | Установка элементов каркаса: из брусьев НР (633,22 руб.): 118%*0,9 от ФОТ (596,25 руб.) СП (319,29 руб.): 63%*0,85 от ФОТ (596,25 руб.) | 1 м3 древесины в конструкции | 2.5 | 3590.28 | 238.5 | 33.98 |  | 8975.7 | 596.25 | 84.95 |  | 22.5 | 56.25
3 | ТЕРр58-18-2 | Смена обрешетки с прозорами: из досок толщиной до 50 мм НР (1299,66 руб.): 83% от ФОТ (1565,85 руб.) СП (1017,8 руб.): 65% от ФОТ (1565,85 руб.) | 100 м2 сменяемой обрешетки | 2.395 | 2247 | 653.8 | 25.26 |  | 5381.57 | 1565.85 | 60.5 |  | 65.12 | 155.96
4 | ТЕР09-04-002-01 | Монтаж кровельного покрытия: из профилированного листа при высоте здания до 25 м НР (849 руб.): 90%*0,9 от ФОТ (1048,15 руб.) СП (757,29 руб.): 85%*0,85 от ФОТ (1048,15 руб.) | 100 м2 покрытия | 2.395 | 1183.36 | 392.28 | 563.98 | 45.36 | 2834.15 | 939.51 | 1350.73 | 108.64 | 35.5 | 85.02 | 2.61 | 6.25
5 | ТСЦ-101-4270 | Профилированный лист оцинкованный окрашенный: Н57-750-0,6 | т | 2.5079 | 21908.03 |  |  |  | 54942.86
6 | ТСЦ-101-1735 | Винты самонарезающие: СМ1-35 | т | 0.01 | 35914.72 |  |  |  | 359.15
7 | ТЕРр58-20-1 | Смена обделок из листовой стали (поясков, сандриков, отливов, карнизов) шириной: до 0,4 м НР (92,9 руб.): 83% от ФОТ (111,93 руб.) СП (72,75 руб.): 65% от ФОТ (111,93 руб.) | 100 м | 0.25 | 3022.45 | 446.4 | 6.04 | 1.31 | 755.61 | 111.6 | 1.51 | 0.33 | 41.41 | 10.35 | 0.08 | 0.02
Итого прямые затраты по смете в ценах 2001г. | [8 empty] | 87141.64 | 4479.16 | 1690.69 | 121.22 |  | 428.03 |  | 7.02
Накладные расходы | [8 empty] | 4232.23
Сметная прибыль | [8 empty] | 2851.62
Итоги по смете:
Деревянные конструкции | [8 empty] | 25862.74 |  |  |  |  | 176.7 |  | 0.75
Крыши, кровли (ремонтно-строительные) | [8 empty] | 8620.3 |  |  |  |  | 166.31 |  | 0.02
Строительные металлические конструкции | [8 empty] | 59742.45 |  |  |  |  | 85.02 |  | 6.25
Итого | [8 empty] | 94225.49 |  |  |  |  | 428.03 |  | 7.02
В том числе:
Материалы | [8 empty] | 80971.79
Машины и механизмы | [8 empty] | 1690.69
ФОТ | [8 empty] | 4600.38
Накладные расходы | [8 empty] | 4232.23
Сметная прибыль | [8 empty] | 2851.62
Перевод в текущие цены 94 225,49 * 3,5 | [8 empty] | 329789.22
НДС 18% | [8 empty] | 59362.06
ВСЕГО по смете | [8 empty] | 389151.28 |  |  |  |  | 428.03 |  | 7.02
Составил: ___________________________
(должность, подпись, расшифровка)
Проверил: ___________________________
(должность, подпись, расшифровка)