## Локальная смета
УТВЕРЖДАЮ:
Директор МАОУ Лицей №58
Калининского района ГО г.Уфа РБ
_________________С.А.Мустафина
[11 empty] | Муниципальное автономное образовательное учреждение Лицей №58 | "____" ______________2013 г.
Калининского района городского округа город Уфа Республики Башкортостан
(наименование стройки)
ЛОКАЛЬНЫЙ СМЕТНЫЙ РАСЧЕТ №
(локальная смета)
На капитальный ремонт мягкой кровли здания Муниципальное автономное образовательное учреждение
Лицей №58 Калининского района городского округа город Уфа Республики Башкортостан
(наименование работ и затрат, наименование объекта)
Основание:
|  |  | Сметная стоимость строительных работ _______________________________________________________________________________________________ | [5 empty] | ___________________________1271999,43 |  | руб.
|  |  | Средства на оплату труда _______________________________________________________________________________________________ | [5 empty] | ___________________________24,079 |  | тыс. руб.
|  |  | Сметная трудоемкость _______________________________________________________________________________________________ | [5 empty] | _______________________________________________________________________________________________2066,24 |  | чел.час
Составлен(а) в текущих (прогнозных) ценах по состоянию на _______2013 г.
№ пп | Обоснование | Наименование | Ед. изм. | Кол. | Стоимость единицы, руб. |  |  |  | Общая стоимость, руб. |  |  |  | Т/з осн. раб.на ед. | Т/з осн. раб. Всего | Т/з мех. на ед. | Т/з мех. Всего
[5 empty] | Всего | В том числе |  |  | Всего | В том числе
[6 empty] | Осн.З/п | Эк.Маш | З/пМех |  | Осн.З/п | Эк.Маш | З/пМех
1 | 2 | 3 | 4 | 5 | 6 | 7 | 8 | 9 | 10 | 11 | 12 | 13 | 14 | 15 | 16 | 17
Раздел 1. Кровля из наплавляемых материалов:
1 | ТЕР07-05-030-11 Приказ Минстроя РБ от 23.07.10 №174 | Демонтаж плит парапета массой 1 874,22 = 3 323,12 - 3,3 x 439,06 КОЭФ. К ПОЗИЦИИ: ПЗ=0,8 (ОЗП=0,8; ЭМ=0,8 к расх.; ЗПМ=0,8; МАТ=0,8 к расх.; ТЗ=0,8; ТЗМ=0,8) ИНДЕКС К ПОЗИЦИИ(справочно): 1 Кровля из наплавляемых материалов СМР=3,44 | 100 шт. сборных конструкций | 0.9 | 1499.38 | 1124.71 | 374.67 | 41.15 | 1349.44 | 1012.24 | 337.2 | 37.04 | 98.06 | 88.25 | 2.52 | 2.27
|  | Бетонные и железобетонные сборные конструкции в жилищно-гражданском строительстве: Накладные расходы от ФОТ Сметная прибыль от ФОТ Всего с НР и СП |  | 155%*0,9 100%*0,85 |  |  |  |  | 1463,75 891,89 3705,08
2 | ТЕР07-05-030-11 Приказ Минстроя РБ от 23.07.10 №174 | Установка плит парапета массой: Установка мелких конструкций (подоконников, сливов, парапетов и др.) массой до 0,5 т КОЭФ. К ПОЗИЦИИ: ОЗП=1,15; ЭМ=1,25 к расх.; ЗПМ=1,25; ТЗ=1,15; ТЗМ=1,25 ИНДЕКС К ПОЗИЦИИ(справочно): 1 Кровля из наплавляемых материалов СМР=3,44 | 100 шт. сборных конструкций | 0.9 | 3651.09 | 1616.76 | 585.43 | 64.3 | 3285.98 | 1455.08 | 526.89 | 57.87 | 140.96 | 126.86 | 3.94 | 3.55
|  | Бетонные и железобетонные сборные конструкции в жилищно-гражданском строительстве: Накладные расходы от ФОТ Сметная прибыль от ФОТ Всего с НР и СП |  | 155%*0,9 100%*0,85 |  |  |  |  | 2110,57 1286,01 6682,56
3 | ТСЦ-403-2014 Приказ Минстроя РБ от 23.07.10 №174 | Плита парапетная: ПП 15.4 /бетон В15 (М200), объем 0,043 м3, расход ар-ры 0,71 кг/ (серия 1.238.1-2) ИНДЕКС К ПОЗИЦИИ(справочно): 1 Кровля из наплавляемых материалов СМР=3,44 Бетонные и железобетонные сборные конструкции в жилищно-гражданском строительстве | шт. | 90 | 68.72 |  |  |  | 6184.8
4 | ТЕР12-01-017-03 Приказ Минстроя РБ от 23.07.10 №174 | Разборка выравнивающих стяжек: асфальтобетонных толщиной 15 мм ИНДЕКС К ПОЗИЦИИ(справочно): 1 Кровля из наплавляемых материалов СМР=3,44 | 100 м2 стяжки | 9.04 | 2585.8 | 184.16 | 143.74 | 17.16 | 23375.63 | 1664.81 | 1299.41 | 155.13 | 16.24 | 146.81 | 1.26 | 11.39
|  | Кровли: Накладные расходы от ФОТ Сметная прибыль от ФОТ Всего с НР и СП |  | 120%*0,9 65%*0,85 |  |  |  |  | 1965,54 1005,52 26346,69
5 | ТЕР12-01-017-04 Приказ Минстроя РБ от 23.07.10 №174 | Разборка выравнивающих стяжек: на каждый 1 мм изменения толщины добавлять или исключать к расценке 12-01-017-03 КОЭФ. К ПОЗИЦИИ: ПЗ=5 (ОЗП=5; ЭМ=5 к расх.; ЗПМ=5; МАТ=5 к расх.; ТЗ=5; ТЗМ=5) ИНДЕКС К ПОЗИЦИИ(справочно): 1 Кровля из наплавляемых материалов СМР=3,44 | 100 м2 стяжки | 9.04 | 885.95 | 60.1 | 82.8 | 9.75 | 8008.99 | 543.3 | 748.51 | 88.14 | 5.3 | 47.91 | 0.7 | 6.33
|  | Кровли: Накладные расходы от ФОТ Сметная прибыль от ФОТ Всего с НР и СП |  | 120%*0,9 65%*0,85 |  |  |  |  | 681,96 348,87 9039,82
6 | ТЕР12-01-017-01 Приказ Минстроя РБ от 23.07.10 №174 | Устройство выравнивающих стяжек: цементно-песчаных толщиной 15 мм КОЭФ. К ПОЗИЦИИ: ОЗП=1,15; ЭМ=1,25 к расх.; ЗПМ=1,25; ТЗ=1,15; ТЗМ=1,25 ИНДЕКС К ПОЗИЦИИ(справочно): 1 Кровля из наплавляемых материалов СМР=3,44 | 100 м2 стяжки | 9.04 | 1356.06 | 341.83 | 299.73 | 33.03 | 12258.78 | 3090.14 | 2709.56 | 298.59 | 31.3 | 282.95 | 2.43 | 21.97
|  | Кровли: Накладные расходы от ФОТ Сметная прибыль от ФОТ Всего с НР и СП |  | 120%*0,9 65%*0,85 |  |  |  |  | 3659,83 1872,27 17790,88
7 | ТЕР12-01-017-02 Приказ Минстроя РБ от 23.07.10 №174 | Устройство выравнивающих стяжек: на каждый 1 мм изменения толщины добавлять или исключать к расценке 12-01-017-01 КОЭФ. К ПОЗИЦИИ: ПЗ=25 (ОЗП=28,75; ЭМ=31,25 к расх.; ЗПМ=31,25; МАТ=25 к расх.; ТЗ=28,75; ТЗМ=31,25) ИНДЕКС К ПОЗИЦИИ(справочно): 1 Кровля из наплавляемых материалов СМР=3,44 | 100 м2 стяжки | 9.04 | 1539.7 | 313.95 | 106.25 | 12.81 | 13918.89 | 2838.11 | 960.5 | 115.8 | 28.75 | 259.9 | 0.94 | 8.5
|  | Кровли: Накладные расходы от ФОТ Сметная прибыль от ФОТ Всего с НР и СП |  | 120%*0,9 65%*0,85 |  |  |  |  | 3190,22 1632,04 18741,15
8 | ТЕРр58-7-6 Приказ Минстроя РБ от 23.07.10 №174 | Смена существующих рулонных кровель на покрытия из наплавляемых материалов: в два слоя 3 101,86 = 12 654,42 - 114 x 41,89 - 134 x 35,65 ИНДЕКС К ПОЗИЦИИ(справочно): 1 Кровля из наплавляемых материалов СМР=3,44 | 100 м2 покрытия | 13 | 3101.86 | 629.36 | 53.22 | 4.41 | 40324.18 | 8181.68 | 691.86 | 57.33 | 54.87 | 713.31 | 0.27 | 3.51
|  | Крыши, кровли (ремонтно-строительные): Накладные расходы от ФОТ Сметная прибыль от ФОТ Всего с НР и СП |  | 83% 65% |  |  |  |  | 6838,38 5355,36 52517,92
9 | ТСЦ-101-3358 Приказ Минстроя РБ от 23.07.10 №174 | Унифлекс: ТКП ИНДЕКС К ПОЗИЦИИ(справочно): 1 Кровля из наплавляемых материалов СМР=3,44 Крыши, кровли (ремонтно-строительные) | м2 | 1482 | 38.14 |  |  |  | 56523.48
10 | ТСЦ-101-4249 Приказ Минстроя РБ от 23.07.10 №174 | Унифлекс: ТПП ИНДЕКС К ПОЗИЦИИ(справочно): 1 Кровля из наплавляемых материалов СМР=3,44 Крыши, кровли (ремонтно-строительные) | м2 | 1742 | 31.78 |  |  |  | 55360.76
11 | ТЕР12-01-004-05 Приказ Минстроя РБ от 23.07.10 №174 | Устройство примыканий кровель из наплавляемых материалов к стенам и парапетам высотой:до 600 мм с одним фартуком 4 433,84 = 12 351,05 - 189 x 41,89 КОЭФ. К ПОЗИЦИИ: ОЗП=1,15; ЭМ=1,25 к расх.; ЗПМ=1,25; ТЗ=1,15; ТЗМ=1,25 ИНДЕКС К ПОЗИЦИИ(справочно): 1 Кровля из наплавляемых материалов СМР=3,44 | 100 м примыканий | 2.52 | 4556.77 | 697.08 | 160.03 | 13.68 | 11483.06 | 1756.64 | 403.28 | 34.47 | 60.04 | 151.3 | 0.84 | 2.12
|  | Кровли: Накладные расходы от ФОТ Сметная прибыль от ФОТ Всего с НР и СП |  | 120%*0,9 65%*0,85 |  |  |  |  | 1934,4 989,59 14407,05
12 | ТСЦ-101-3358 Приказ Минстроя РБ от 23.07.10 №174 | Унифлекс: ТКП ИНДЕКС К ПОЗИЦИИ(справочно): 1 Кровля из наплавляемых материалов СМР=3,44 Кровли | м2 | 476.3 | 38.14 |  |  |  | 18166.08
13 | ТЕР12-01-010-01 Приказ Минстроя РБ от 23.07.10 №174 | Устройство мелких покрытий (брандмауэры, парапеты, свесы и т.п.) из листовой оцинкованной стали КОЭФ. К ПОЗИЦИИ: ОЗП=1,15; ЭМ=1,25 к расх.; ЗПМ=1,25; ТЗ=1,15; ТЗМ=1,25 ИНДЕКС К ПОЗИЦИИ(справочно): 1 Кровля из наплавляемых материалов СМР=3,44 | 100 м2 покрытия | 1.86 | 12044.7 | 1397.77 | 44.85 | 4.09 | 22403.14 | 2599.85 | 83.42 | 7.61 | 129.66 | 241.17 | 0.25 | 0.47
|  | Кровли: Накладные расходы от ФОТ Сметная прибыль от ФОТ Всего с НР и СП |  | 120%*0,9 65%*0,85 |  |  |  |  | 2816,06 1440,62 26659,82
14 | ТЕР12-01-016-02 Приказ Минстроя РБ от 23.07.10 №174 | Огрунтовка оснований из бетона или раствора под водоизоляционный кровельный ковер: готовой эмульсией битумной КОЭФ. К ПОЗИЦИИ: ОЗП=1,15; ЭМ=1,25 к расх.; ЗПМ=1,25; ТЗ=1,15; ТЗМ=1,25 ИНДЕКС К ПОЗИЦИИ(справочно): 1 Кровля из наплавляемых материалов СМР=3,44 | 100 м2 кровли | 1.3 | 147.91 | 35.58 | 4.39 |  | 192.28 | 46.25 | 5.71 |  | 3.22 | 4.19
|  | Кровли: Накладные расходы от ФОТ Сметная прибыль от ФОТ Всего с НР и СП |  | 120%*0,9 65%*0,85 |  |  |  |  | 49,95 25,55 267,78
15 | ТЕРр58-10-7 Приказ Минстроя РБ от 23.07.10 №174 | Смена: воронок водосточных труб 1 297,39 = 9 802,37 - 100 x 85,03 - 0,0004 x 4 942,19 ИНДЕКС К ПОЗИЦИИ(справочно): 1 Кровля из наплавляемых материалов СМР=3,44 | 100 шт. | 0.03 | 1297.39 | 1290.37 | 7.02 |  | 38.92 | 38.71 | 0.21 |  | 119.7 | 3.59
|  | Крыши, кровли (ремонтно-строительные): Накладные расходы от ФОТ Сметная прибыль от ФОТ Всего с НР и СП |  | 83% 65% |  |  |  |  | 32,13 25,16 96,21
16 | ТСЦ-301-1525 Приказ Минстроя РБ от 23.07.10 №174 | Воронка водосточная: чугунная диаметром 400 мм с комплектом крепежных деталей ИНДЕКС К ПОЗИЦИИ(справочно): 1 Кровля из наплавляемых материалов СМР=3,44 Крыши, кровли (ремонтно-строительные) | компл. | 3 | 248.98 |  |  |  | 746.94
17 | СЦП3-3-15-1 | Перевозка грузов автомобилями-самосвалами (работающими вне карьеров): расстояние 15 км, класс груза I ИНДЕКС К ПОЗИЦИИ(справочно): 1 Кровля из наплавляемых материалов СМР=3,44 | т | 5.58 | 19.68 |  | 19.68 |  | 109.81 |  | 109.81
|  | Перевозка грузов автомобильным транспортом: НР 0% от ФОТ СП 0% от ФОТ Всего с НР и СП | [6 empty] | 109,81
18 | СЦП1-1-26-А | Погрузочные работы при автомобильных перевозках: мусор строительный ИНДЕКС К ПОЗИЦИИ(справочно): 1 Кровля из наплавляемых материалов СМР=3,44 Перевозка грузов автомобильным транспортом | т | 5.58 | 2.74 |  |  |  | 15.29
Итого прямые затраты по разделу в ценах 2001г. | [8 empty] | 273746.45 | 23226.81 | 7876.36 | 851.98 |  | 2066.24 |  | 60.11
Накладные расходы | [8 empty] | 24742.77
Сметная прибыль | [8 empty] | 14872.88
Итоги по разделу 1 Кровля из наплавляемых материалов: :
Бетонные и железобетонные сборные конструкции в жилищно-гражданском строительстве | [8 empty] | 16572.43 |  |  |  |  | 215.11 |  | 5.82
Кровли | [8 empty] | 131419.26 |  |  |  |  | 1134.23 |  | 50.78
Крыши, кровли (ремонтно-строительные) | [8 empty] | 165245.31 |  |  |  |  | 716.9 |  | 3.51
Перевозка грузов автомобильным транспортом | [8 empty] | 125.1
Итого | [8 empty] | 313362.1 |  |  |  |  | 2066.24 |  | 60.11
Всего с учетом "Кровля из наплавляемых материалов СМР=3,44" | [8 empty] | 1077965.62 |  |  |  |  | 2066.24 |  | 60.11
Справочно, в ценах 2001г.:
Материалы | [8 empty] | 242627.99
Машины и механизмы | [8 empty] | 7876.36
ФОТ | [8 empty] | 24078.79
Накладные расходы | [8 empty] | 24742.77
Сметная прибыль | [8 empty] | 14872.88
Итого по разделу 1 Кровля из наплавляемых материалов: | [8 empty] | 1077965.62 |  |  |  |  | 2066.24 |  | 60.11
ИТОГИ ПО СМЕТЕ:
Итого прямые затраты по смете в ценах 2001г. | [8 empty] | 273746.45 | 23226.81 | 7876.36 | 851.98 |  | 2066.24 |  | 60.11
Накладные расходы | [8 empty] | 24742.77
Сметная прибыль | [8 empty] | 14872.88
Итоги по смете:
Бетонные и железобетонные сборные конструкции в жилищно-гражданском строительстве | [8 empty] | 16572.43 |  |  |  |  | 215.11 |  | 5.82
Кровли | [8 empty] | 131419.26 |  |  |  |  | 1134.23 |  | 50.78
Крыши, кровли (ремонтно-строительные) | [8 empty] | 165245.31 |  |  |  |  | 716.9 |  | 3.51
Перевозка грузов автомобильным транспортом | [8 empty] | 125.1
Итого | [8 empty] | 313362.1 |  |  |  |  | 2066.24 |  | 60.11
Всего с учетом "Кровля из наплавляемых материалов СМР=3,44" | [8 empty] | 1077965.62 |  |  |  |  | 2066.24 |  | 60.11
Справочно, в ценах 2001г.:
Материалы | [8 empty] | 242627.99
Машины и механизмы | [8 empty] | 7876.36
ФОТ | [8 empty] | 24078.79
Накладные расходы | [8 empty] | 24742.77
Сметная прибыль | [8 empty] | 14872.88
НДС 18% | [8 empty] | 194033.81
ВСЕГО по смете | [8 empty] | 1271999.43 |  |  |  |  | 2066.24 |  | 60.11
Составил: ___________________________
(должность, подпись, расшифровка)
Проверил: ___________________________
(должность, подпись, расшифровка)