## Локальная смета
СОГЛАСОВАНО: | [11 empty] | УТВЕРЖДАЮ:
_________________ | [11 empty] | _________________
" _____ " ________________ 2012 г. | [11 empty] | "____" ______________2012 г.
МАУЗ ДС "Дуслык" город Уфа Республики Башкортостан
(наименование стройки)
ЛОКАЛЬНЫЙ СМЕТНЫЙ РАСЧЕТ № 03-01-01
(локальная смета)
|  | на | Строительство контрольно-пропускного пункта по адресу: г.Уфа, ул.Р.Зорге,71/1
(наименование работ и затрат, наименование объекта)
Основание: 06-11-РД
|  |  | Сметная стоимость _______________________________________________________________________________________________ | [5 empty] | ___________________________499979,9 |  | руб.
|  |  | строительных работ _______________________________________________________________________________________________ | [5 empty] | _______________________________________________________________________________________________94582,61 |  | руб.
|  |  | монтажных работ _______________________________________________________________________________________________ | [5 empty] | _______________________________________________________________________________________________7763,23 |  | руб.
|  |  | Средства на оплату труда _______________________________________________________________________________________________ | [5 empty] | ___________________________12516,48 |  | руб.
|  |  | Сметная трудоемкость _______________________________________________________________________________________________ | [5 empty] | _______________________________________________________________________________________________1050,69 |  | чел.час
Составлен(а) в ценах 2001г. С пересчетом в текущие цены 2012г. (индекс 4,14) и НДС 18%
№ пп | Обоснование | Наименование | Ед. изм. | Кол. | Стоимость единицы, руб. |  |  |  | Общая стоимость, руб. |  |  |  | Т/з осн. раб.на ед. | Т/з осн. раб. Всего | Т/з мех. на ед. | Т/з мех. Всего
[5 empty] | Всего | В том числе |  |  | Всего | В том числе
[6 empty] | Осн.З/п | Эк.Маш | З/пМех |  | Осн.З/п | Эк.Маш | З/пМех
1 | 2 | 3 | 4 | 5 | 6 | 7 | 8 | 9 | 10 | 11 | 12 | 13 | 14 | 15 | 16 | 17
Раздел 1. Фундаменты
1 | ТЕР05-01-028-01 | Устройство буронабивных свай в сухих устойчивых грунтах 1-3 групп с бурением скважин вращательным (ковшевым) способом диаметром: до 1000 мм, длина свай до 12 м | 1 м3 конструктивного объема свай | 1.81 | 291.37 | 28.76 | 110.38 | 12.76 | 527.38 | 52.06 | 199.79 | 23.1 | 2.45 | 4.43 | 0.78 | 1.41
Уд | 1. 401-0006 | Бетон тяжелый, класс: В15 (М200) | м3 | 1,14 2,063 | 416.33 |  |  |  | 858.89
2 | ТСЦ-201-0763 | Отдельные конструктивные элементы зданий и сооружений с преобладанием: гнутосварных профилей и круглых труб, средняя масса сборочной единицы до 0,1 т | т | 0.3508 | 13067 |  |  |  | 4583.9
3 | ТСЦ-401-0006 | Бетон тяжелый, класс: В15 (М200) | м3 | 2.063 | 416.33 |  |  |  | 858.89
Раздел 2. Каркас, стены, перекрытия
4 | ТЕР10-01-010-01 | Установка элементов каркаса: из брусьев | 1 м3 древесины в конструкции | 0.56 | 3590.28 | 238.5 | 33.98 |  | 2010.56 | 133.56 | 19.03 |  | 22.5 | 12.6
5 | ТЕР10-02-020-01 | Сборка стен для жилых и общественных зданий из панелей площадью: до 5 м2 | 100 м2 панелей | 0.267 | 2672.65 | 1245.52 | 1190.93 | 167.38 | 713.6 | 332.55 | 317.98 | 44.69 | 115.54 | 30.85 | 10.25 | 2.74
6 | Цена поставщика (1250/1,18/4,09*1,02) | Трехслойные панели с плитами OSB - стеновые панели тол.174мм | м2 | 26.7 | 264.18 |  |  |  | 7053.61
7 | ТЕР10-02-012-01 | Сборка перекрытий из панелей площадью: до 5 м2 | 100 м2 панелей | 16.2 | 1204.4 | 521.31 | 585.42 | 62.38 | 19511.28 | 8445.22 | 9483.8 | 1010.56 | 50.03 | 810.49 | 3.82 | 61.88
8 | Цена поставщика (1343/1,18/4,09*1,02) | Трехслойные панели с плитами OSB - перекрытия тол. 224мм | м2 | 16.2 | 283.84 |  |  |  | 4598.21
9 | ТЕР10-01-053-01 | Установка каркаса из брусьев для навесов и крылец | 1 м3 | 0.194 | 4364.26 | 524.57 | 36.34 | 2.29 | 846.67 | 101.77 | 7.05 | 0.44 | 42.51 | 8.25 | 0.14 | 0.03
10 | ТЕР10-01-083-05 | Устройство по фермам настила: рабочего толщиной 40 мм сплошного | 100 м2 покрытия | 0.045 | 6359.93 | 343.32 | 155.86 | 14.53 | 286.2 | 15.45 | 7.01 | 0.65 | 31.07 | 1.4 | 0.89 | 0.04
Раздел 3. Кровля
11 | ТЕР10-01-002-01 | Установка стропил | 1 м3 древесины в конструкции | 0.456 | 2778.52 | 253.19 | 38.6 | 2.45 | 1267.01 | 115.45 | 17.6 | 1.12 | 24.09 | 10.99 | 0.15 | 0.07
12 | ТЕР10-01-083-05 | Устройство по фермам настила: рабочего толщиной 40 мм сплошного | 100 м2 покрытия | 0.25 | 1601.75 | 343.32 | 155.86 | 14.53 | 400.44 | 85.83 | 38.97 | 3.63 | 31.07 | 7.77 | 0.89 | 0.22
Уд | 1. 102-0057 | Доски обрезные хвойных пород длиной: 4-6,5 м, шириной 75-150 мм, толщиной 32-40 мм, III сорта | м3 | 4,2 1,05 | 1132.9 |  |  |  | 1189.55
13 | ТСЦ-102-0056 | Доски обрезные хвойных пород длиной: 4-6,5 м, шириной 75-150 мм, толщиной 32-40 мм, II сорта | м3 | 1.05 | 1444.6 |  |  |  | 1516.83
14 | ТЕР12-01-007-07 | Устройство кровель из черепицы: полосной битумной на скатной кровле по сплошной обшивке без ее устройства | 100 м2 кровли | 0.255 | 19930.31 | 728.35 | 57.44 | 5.39 | 5082.23 | 185.73 | 14.65 | 1.37 | 63.5 | 16.19 | 0.33 | 0.08
15 | ТЕР26-02-019-01 | Огнезащитное покрытие деревянных конструкций при помощи аппарата аэрозольно-капельного распыления для обеспечения: первой группы огнезащитной эффективности по НПБ 251 | 100 м2 | 0.45 | 240.91 | 156.47 | 77.57 | 0.16 | 108.41 | 70.41 | 34.91 | 0.07 | 13.16 | 5.92 | 0.01
16 | Цена поставщика | Огнебиозащита Фоскон-Кастрома+, 1гр. о.з. | кг | 15.11 | 12.34 |  |  |  | 186.46
Раздел 4. Окна, двери
17 | ТЕР10-01-034-05 | Установка в жилых и общественных зданиях оконных блоков из ПВХ профилей: поворотных (откидных, пово-ротно-откидных) с площадью проема до 2 м2 двухстворчатых | 100 м2 проемов | 0.0432 | 14919.55 | 2072.43 | 456.02 | 28.74 | 644.52 | 89.53 | 19.7 | 1.24 | 187.55 | 8.1 | 1.76 | 0.08
18 | ТСЦ-203-8053 | Блоки оконные из поливинилхлоридных профилей с листовым стеклом и стеклопакетом: двустворные с форточными створками ОПРСП 12-12, площадью 1,36 м2, ОПРСП 12-13,5, площадью 1,53 м2 (ГОСТ 30674-99) | м2 | 1.36 | 2392.27 |  |  |  | 3253.49
19 | ТСЦ-203-8050 | Блоки оконные из поливинилхлоридных профилей с листовым стеклом и стеклопакетом: двустворные ОПРСП 9-13,5, площадью 1,14 м2, ОПРСП 9-15, площадью 1,26 м2 (ГОСТ 30674-99) | м2 | 2.72 | 2083.58 |  |  |  | 5667.34
20 | ТЕР10-01-035-02 | Установка подоконных досок из ПВХ: в панельных стенах | 100 п. м | 0.042 | 3753.57 | 229.18 | 18.25 | 0.82 | 157.65 | 9.63 | 0.77 | 0.03 | 21.26 | 0.89 | 0.05
21 | ТСЦ-101-2905 | Доски подоконные ПВХ, шириной: 250 мм | м | 4.2 | 165.4 |  |  |  | 694.68
22 | ТЕР10-01-039-03 | Установка блоков в наружных и внутренних дверных проемах: в перегородках и деревянных нерубленых стенах, площадь про-ема до 3 м2 | 100 м2 проемов | 0.0191 | 5140.59 | 1304.1 | 342.19 |  | 98.19 | 24.91 | 6.54 |  | 115 | 2.2
Уд | 1. 101-1705 | Пакля пропитанная | кг | 108 2,063 | 8.52 |  |  |  | 17.58
23 | ТСЦ-101-0892 | Скобяные изделия при заполнении отдельными элементами дверей входных в здание: однопольных | компл. | 1 | 92.04 |  |  |  | 92.04
24 | ТСЦ-101-0951 | Замок врезной оцинкованный с цилиндровым: механизмом из латуни | компл. | 1 | 88.85 |  |  |  | 88.85
25 | ТСЦ-203-0216 | Блоки дверные однопольные: ДН 21-9Щ, площадь 1,84 м2 | м2 | 1.84 | 372.5 |  |  |  | 685.4
26 | ТСЦ-101-1921 | Пена монтажная: для герметизации стыков в баллончике емкостью 0,85 л | шт. | 1 | 65.76 |  |  |  | 65.76
Раздел 5. Отделка
27 | ТЕР15-01-062-02 | Наружная облицовка поверхности стен в горизонтальном исполнении по металлическому каркасу (с его устройством): металлосайдингом без пароизоляционного слоя | 100 м2 поверхности облицовки | 0.308 | 30077.42 | 1232.87 | 177.72 | 4.74 | 9263.85 | 379.72 | 54.74 | 1.46 | 106.19 | 32.71 | 0.29 | 0.09
28 | ТЕР15-01-070-01 | Облицовка: оконных проемов в наружных стенах откосной планкой из оцинкованной стали с полимерным покрытием с устройством водоотлива оконного из оцинкованной стали с полимерным покрытием | 1 м2 проемов | 4.35 | 157.66 | 18.2 | 0.38 |  | 685.82 | 79.17 | 1.65 |  | 1.55 | 6.74
29 | ТЕР15-01-070-02 | Облицовка: дверных проемов в наружных стенах откосной планкой из оцинкованной стали с полимерным покрытием с установкой наличников из оцинкованной стали с полимерным покрытием | 1 м2 проемов | 1.9 | 182.61 | 19.96 | 0.43 |  | 346.96 | 37.92 | 0.82 |  | 1.7 | 3.23
30 | ТЕР07-07-001-03 | Устройство в одноэтажных промышленных неотапливаемых зданиях стен из асбестоцементных листов унифицированного профиля по ригелям каркаса: стальным | 100 м2 стен (за вычетом проемов) | 0.064 | 1760.96 | 738.6 | 71.95 | 4.74 | 112.7 | 47.27 | 4.6 | 0.3 | 71.5 | 4.58 | 0.29 | 0.02
Уд | 1. 101-0035 | Листы асбестоцементные волнистые: унифицированного профиля 54/200 толщиной 6 мм | м2 | 135 8,64 | 10.3 |  |  |  | 88.99
31 | ТСЦ-101-0043 | Листы асбестоцементные плоские с гладкой поверхностью: прессованные толщиной 12 мм | м2 | 8.64 | 30.44 |  |  |  | 263
32 | ТЕР15-01-017-01 | Наружная облицовка по бетонной поверхности фасадными керамическими цветными плитками (типа "кабанчик") на цементном растворе: стен | 100 м2 облицованной поверхности | 0.064 | 13992.89 | 3456.42 | 48.8 | 21.09 | 895.55 | 221.21 | 3.12 | 1.35 | 290.7 | 18.6 | 1.32 | 0.08
33 | ТЕР10-01-012-02 | Обшивка стен ГВЛ | 100 м2 обшивки стен (за вычетом проемов) | 0.188 | 263.98 | 190.69 | 45.8 |  | 49.63 | 35.85 | 8.61 |  | 18.3 | 3.44
Уд | 1. 101-0684 | Плиты древесноволокнистые сухого способа производства группы А,: твердые марки ТС-400 толщиной 5 мм | 1000 м2 | 0,1025 0,01927 | 9216.62 |  |  |  | 177.6
34 | ТЕР10-01-022-03 | Подшивка потолков: плитами ГВЛ | 100 м2 потолка | 0.0625 | 840.25 | 732.73 | 48.04 |  | 52.52 | 45.8 | 3 |  | 67.1 | 4.19
Уд | 1. 101-0684 | Плиты древесноволокнистые сухого способа производства группы А,: твердые марки ТС-400 толщиной 5 мм | 1000 м2 | 0,105 0,006562 | 9216.62 |  |  |  | 60.48
35 | ТСЦ-101-2514 | Листы гипсоволокнистые: влагостойкие ГВЛВ 12,5 мм | м2 | 25.9 | 29.58 |  |  |  | 766.12
36 | ТЕР15-04-027-05 | Третья шпатлевка при высококачественной окраске по штукатурке и сборным конструкциям: стен, подготовленных под окраску | 100 м2 окрашиваемой поверхности | 0.188 | 463.65 | 144.24 | 2.95 | 0.16 | 87.17 | 27.12 | 0.55 | 0.03 | 11.99 | 2.25 | 0.01
Уд | 1. 101-1667 | Шпатлевка масляно-клеевая | т | 0,029 0,005452 | 3271.91 |  |  |  | 17.84
37 | ТЕР15-04-027-06 | Третья шпатлевка при высококачественной окраске по штукатурке и сборным конструкциям: потолков, подготовленных под окраску | 100 м2 окрашиваемой поверхности | 0.0625 | 518.79 | 198.5 | 3.83 | 0.16 | 32.42 | 12.41 | 0.24 | 0.01 | 16.5 | 1.03 | 0.01
Уд | 1. 101-1667 | Шпатлевка масляно-клеевая | т | 0,032 0,002 | 3271.91 |  |  |  | 6.54
38 | ТСЦ-101-3171 | Ветонит KR, LR | т | 0.06012 | 8541.17 |  |  |  | 513.5
39 | ТЕР15-06-001-05 | Оклейка обоями стен по листовым материалам, гипсобетонным и гипсолитовым поверхностям: тиснеными и плотными | 100 м2 оклеиваемой и обиваемой поверхности | 0.188 | 3163.85 | 375.53 | 1.19 | 0.16 | 594.8 | 70.6 | 0.22 | 0.03 | 32.74 | 6.16 | 0.01
40 | ТЕР15-04-005-06 | Окраска поливинилацетатными водоэмульсионными составами улучшенная: по сборным конструкциям потолков, подготовленным под окраску | 100 м2 окрашиваемой поверхности | 0.0625 | 1935.83 | 324.32 | 9.09 | 0.16 | 120.99 | 20.27 | 0.57 | 0.01 | 28.6 | 1.79 | 0.01
41 | ТЕР11-01-011-07 | Устройство стяжек: из плит древесноволокнистых | 100 м2 стяжки | 0.0625 | 641.99 | 79.08 | 55.51 | 1.8 | 40.12 | 4.94 | 3.47 | 0.11 | 8.02 | 0.5 | 0.11 | 0.01
Уд | 1. 101-0684 | Плиты древесноволокнистые сухого способа производства группы А,: твердые марки ТС-400 толщиной 5 мм | 1000 м2 | 0,102 0,006375 | 9216.62 |  |  |  | 58.76
42 | ТСЦ-101-0718 | Плиты из крупноразмерной ориентированной стружки марки ОСП-Ф1 толщиной: 9 мм | 100 м2 | 0.064 | 2249.57 |  |  |  | 143.97
43 | ТЕР11-01-036-01 | Устройство покрытий: из линолеума на клее "Бустилат" | 100 м2 покрытия | 0.0625 | 6577.41 | 445.62 | 54.95 | 5.72 | 411.09 | 27.85 | 3.43 | 0.36 | 42.4 | 2.65 | 0.35 | 0.02
44 | ТЕР11-01-040-01 | Устройство плинтусов поливинилхлоридных: на клее КН-2 | 100 м плинтуса | 0.092 | 1327.21 | 110.94 | 2.63 |  | 122.1 | 10.21 | 0.24 |  | 8.99 | 0.83
45 | ТЕР09-03-050-01 | Монтаж стальных плинтусов из гнутого профиля | 100 м плинтуса | 0.009 | 218.82 | 150.27 | 38.98 |  | 1.97 | 1.35 | 0.35 |  | 12.8 | 0.12
Уд | 1. 101-2181 | Шурупы с полукруглой головкой: 5х35 мм | т | 0,00075 6,75E-6 | 11935 |  |  |  | 0.08
46 | ТСЦ-206-1348 | Профили стыкоперекрывающие из алюминиевых сплавов (порожки) с покрытием, шириной: 30 мм | м | 0.9 | 54.34 |  |  |  | 48.91
47 | ТСЦ-101-2589 | Дюбель-гвоздь 6/39 мм | шт. | 5 | 0.77 |  |  |  | 3.85
Раздел 6. Электромонтажные работы
48 | ТЕРм08-03-572-03 | Блок управления шкафного исполнения или распределительный пункт (шкаф), устанавливаемый: на стене, высота и ширина до 600х600 мм | 1 шт. | 1 | 253.31 | 29.09 | 29.77 | 1.63 | 253.31 | 29.09 | 29.77 | 1.63 | 2.32 | 2.32 | 0.1 | 0.1
49 | Цена поставщика | Шкаф ШРЭ-3-16-0040-21-УХЛ4 | шт | 1 | 873.54 |  |  |  | 873.54
50 | ТЕРм08-03-593-05 | Светильник потолочный или настенный с креплением винтами или болтами для помещений: с тяжелыми условиями среды, уплотненный | 100 шт. | 0.01 | 5526.42 | 1171.24 | 1788.46 | 574.06 | 55.26 | 11.71 | 17.88 | 5.74 | 93.4 | 0.93 | 40.8 | 0.41
51 | ТСЦ-509-1381 | Светильник ПСХ-60 настенный (IP 54) белое металлическое основание | шт | 1 | 22.25 |  |  |  | 22.25
52 | ТЕРм08-03-594-03 | Светильник отдельно устанавливаемый: на штырях с количеством ламп в светильнике до 4 | 100 шт. | 0.01 | 8111.27 | 2119.26 | 3061.08 | 864.94 | 81.11 | 21.19 | 30.61 | 8.65 | 169 | 1.69 | 61.04 | 0.61
53 | ТСЦ-509-1362 | Светильник ЛПО 16-4х18 | шт | 1 | 129.39 |  |  |  | 129.39
54 | ТЕРм08-03-594-02 | Светильник отдельно устанавливаемый: на штырях с количеством ламп в светильнике 2 | 100 шт. | 0.01 | 6576.59 | 1454.64 | 2204.32 | 638.33 | 65.77 | 14.55 | 22.04 | 6.38 | 116 | 1.16 | 45.08 | 0.45
55 | цена поставщика (723/1,18/4,09*1,02) | Светильник ЛБА 3923 2х8вт с аккум. | шт | 1 | 152.8 |  |  |  | 152.8
56 | ТЕРм08-02-409-01 | Труба винипластовая по установленным конструкциям, по стенам и колоннам с креплением скобами, диаметр: до 25 мм | 100 м | 0.4 | 1946.14 | 282.98 | 655.12 | 223.38 | 778.46 | 113.19 | 262.05 | 89.35 | 23.8 | 9.52 | 15.91 | 6.36
57 | ТСЦ-113-0414 | Труба винипластовая диаметром: 16 мм | м | 40 | 5.26 |  |  |  | 210.4
58 | ТЕРм08-02-412-02 | Затягивание провода в проложенные трубы и металлические рукава первого одножильного или многожильного в общей оплетке, суммарное сечение: до 6 мм2 | 100 м | 0.4 | 634.5 | 80.14 | 4.47 | 0.33 | 253.8 | 32.06 | 1.79 | 0.13 | 6.74 | 2.7 | 0.02 | 0.01
59 | ТЕРм08-02-148-01 | Кабель до 35 кВ в проложенных трубах, блоках и коробах, масса 1 м кабеля: до 1 кг | 100 м кабеля | 0.04 | 644.42 | 150.78 | 434.94 | 48.44 | 25.78 | 6.03 | 17.4 | 1.94 | 12.4 | 0.5 | 3.39 | 0.14
60 | ТЕРм08-02-146-02 | Кабель до 35 кВ с креплением накладными скобами, масса 1 м кабеля: до 1 кг | 100 м кабеля | 0.06 | 2118.21 | 203.07 | 1143.83 | 146.88 | 127.09 | 12.18 | 68.63 | 8.81 | 16.7 | 1 | 9.55 | 0.57
61 | ТЕРм08-02-149-01 | Кабель до 35 кВ, подвешиваемый на тросе, масса 1 м кабеля: до 1 кг | 100 м кабеля | 0.5 | 3030.54 | 207.94 | 1926.28 | 262.05 | 1515.27 | 103.97 | 963.14 | 131.03 | 17.1 | 8.55 | 16.44 | 8.22
62 | ТСЦ-101-0814 | Проволока стальная низкоуглеродистая разного назначения оцинкованная диаметром: 6,0-6,3 мм | т | 0.0111 | 10456.31 |  |  |  | 116.07
63 | ТЕР01-02-057-02 | Разработка грунта вручную в траншеях глубиной до 2 м без креплений с откосами, группа грунтов: 2 | 100 м3 грунта | 0.03 | 1518.44 | 1518.44 |  |  | 45.55 | 45.55 |  |  | 154 | 4.62
64 | ТЕР01-02-061-02 | Засыпка вручную траншей, пазух котлованов и ям, группа грунтов: 2 | 100 м3 грунта | 0.03 | 921.46 | 921.46 |  |  | 27.64 | 27.64 |  |  | 97.2 | 2.92
65 | ТЕР23-01-003-01 | Укладка трубопроводов из асбестоцементных безнапорных труб диаметром: 150 мм | 1 км трубопровода | 0.004 | 11495.73 | 3509.82 | 96.61 | 6.37 | 45.98 | 14.04 | 0.39 | 0.03 | 306 | 1.22 | 0.39
Уд | 1. 101-1887 | Трубы асбестоцементные напорные: ВТ6 х 150 тип 1 | м | 1008 4,032 | 32.27 |  |  |  | 130.11
66 | ТСЦ-101-1886 | Трубы асбестоцементные напорные: ВТ6 х 100 тип 1 | м | 4 | 17.02 |  |  |  | 68.08
67 | ТСЦ-501-8183 | Кабель силовой с медными жилами с поливинилхлоридной изоляцией в поливинилхлоридной оболочке: ВВГ, напряже- нием 0,66 Кв, число жил - 2 и сечением 1,5 мм2- ВВГнг-LS 2х1,5 | 1000 м | 0.002 | 3357.83 |  |  |  | 6.72
68 | ТСЦ-501-8190 | Кабель силовой с медными жилами с поливинилхлоридной изоляцией в поливинилхлоридной оболочке: ВВГ, напряжением 0,66 Кв, число жил - 3 и сечением 1,5 мм2- ВВГнг-LS 3х1,5 | 1000 м | 0.01 | 5257.5 |  |  |  | 52.58
69 | ТСЦ-501-8191 | Кабель силовой с медными жилами с поливинилхлоридной изоляцией в поливинилхлоридной оболочке без защитного покрова: ВВГ, напряжением 0,66 Кв, число жил - 3 и сечением 2,5 мм2- ВВГнг-LS 3х2,5 | 1000 м | 0.03 | 7833.76 |  |  |  | 235.01
70 | ТСЦ-501-8309 | Кабель силовой с алюминиевыми жилами с поливинилхлоридной изоляцией в поливинилхлоридной оболочке без защитного покрова: АВВГ, напряжением 0,66 Кв, число жил - 5 и сечением 10 мм2 | 1000 м | 0.06 | 19812.33 |  |  |  | 1188.74
71 | ТЕРм08-03-591-01 | Выключатель: одноклавишный неутопленного типа при открытой проводке | 100 шт. | 0.01 | 889.73 | 495.33 | 30.51 | 0.49 | 8.9 | 4.95 | 0.31 |  | 39.5 | 0.4 | 0.03
72 | ТСЦ-509-0146 | Выключатели | шт. | 1 | 29.92 |  |  |  | 29.92
73 | ТЕРм08-03-591-08 | Розетка штепсельная: неутопленного типа при открытой проводке | 100 шт. | 0.04 | 939.29 | 541.73 | 32.75 | 0.65 | 37.57 | 21.67 | 1.31 | 0.03 | 43.2 | 1.73 | 0.04
74 | ТСЦ-503-0482 | Розетка штепсельная с заземляющим контактом | шт. | 4 | 21.49 |  |  |  | 85.96
75 | ТЕРм08-01-087-03 | Металлические конструкции - установка стойки | 1 т | 0.014 | 14561.44 | 756.35 | 534.36 | 28.41 | 203.86 | 10.59 | 7.48 | 0.4 | 62.2 | 0.87 | 1.74 | 0.02
76 | ТСЦ-503-0526 | Разветвительная коробка: У-192 | шт. | 2 | 5.93 |  |  |  | 11.86
77 | ТСЦ-503-0450 | Коробка марки У73 КУВ-1МУ | шт. | 5 | 3.23 |  |  |  | 16.15
78 | ТЕРм08-02-411-04 | Ввод гибкий, наружный диаметр металлорукава: до 27 мм | 1 ввод | 1 | 32.73 | 12.25 |  |  | 32.73 | 12.25 |  |  | 1.03 | 1.03
79 | ЦЕНА ПОСТ.(162/4,09*1,02) | Ввод гибкий К1080 У3 | шт | 1 | 40.4 |  |  |  | 40.4
80 | ТЕР09-03-050-01 | Монтаж стальных плинтусов из гнутого профиля КОЭФ. К ПОЗИЦИИ: 2.Прил.9.3 Монтаж конструктивных элементов по железобетонным и каменным опорам ОЗП=1,1; ТЗ=1,1 | 100 м плинтуса | 0.025 | 204.28 | 165.3 | 38.98 |  | 5.11 | 4.14 | 0.97 |  | 14.08 | 0.35
Уд | 1. 101-2181 | Шурупы с полукруглой головкой: 5х35 мм | т | 0,00075 1,875E-5 | 11935 |  |  |  | 0.22
Уд | 2. 201-0822 | Планка из стального листа толщиной 1 мм | т | 0,004 0,0001 | 7392.88 |  |  |  | 0.74
81 | ТСЦ-101-1641 | Сталь угловая равнополочная, марка стали: ВСт3кп2, размером 50х50х5 мм | т | 0.0095 | 5730.79 |  |  |  | 54.44
82 | ТСЦ-101-2589 | Дюбель-гвоздь 6/39 мм | шт. | 16 | 0.77 |  |  |  | 12.32
83 | ТСЦ-509-0107 | Скоба: накладная | 100 шт. | 0.08 | 621.69 |  |  |  | 49.74
84 | ТЕР13-03-004-23 | Окраска металлических огрунтованных поверхностей: краской БТ-177 серебристой КОЭФ. К ПОЗИЦИИ: За два раза ПЗ=2 (ОЗП=2; ЭМ=2 к расх.; ЗПМ=2; МАТ=2 к расх.; ТЗ=2; ТЗМ=2); 3.13 Окраска и огрунтовка решетчатых поверхностей ОЗП=1,1; ЭМ=1,1 к расх.; ЗПМ=1,1; МАТ=1,1 к расх.; ТЗ=1,1; ТЗМ=1,1; 1.13.7.ОП При нанесении лакокрасочных материалов ручным способом ОЗП=1,1; ТЗ=1,1 | 100 м2 окрашиваемой поверхности | 0.04 | 560.9 | 79.93 | 25.04 | 0.26 | 22.44 | 3.2 | 1 | 0.01 | 6.97 | 0.28 | 0.02
Итого прямые затраты по смете в ценах 2001г. | [8 empty] | 82498.64 | 11171.79 | 11678.18 | 1344.69 |  | 1050.69 |  | 83.66
Накладные расходы | [8 empty] | 13103.67
Сметная прибыль | [8 empty] | 6743.53
Итоги по смете:
Итого Строительные работы | [8 empty] | 94582.61 |  |  |  |  | 1018.29 |  | 66.77
Итого Монтажные работы | [8 empty] | 7763.23 |  |  |  |  | 32.4 |  | 16.89
Итого | [8 empty] | 102345.84 |  |  |  |  | 1050.69 |  | 83.66
Пересчет в текущие цены 102 345,84 * 4,14 | [8 empty] | 423711.78
НДС 18% | [8 empty] | 76268.12
ВСЕГО по смете | [8 empty] | 499979.9 |  |  |  |  | 1050.69 |  | 83.66
Составил: ___________________________
(должность, подпись, расшифровка)
Проверил: ___________________________
(должность, подпись, расшифровка)