## Локальная смета
СОГЛАСОВАНО: | [11 empty] | УТВЕРЖДАЮ:
_________________ | [11 empty] | _________________
" _____ " ________________ 201_ г. | [11 empty] | "____" ______________201_ г.
МАОУ СОШ №44 Советского района ГО г.Уфа РБ
(наименование стройки)
ЛОКАЛЬНЫЙ СМЕТНЫЙ РАСЧЕТ по лоту № 2
(локальная смета)
|  | на | Выполнение капитального ремонта: Капитальный ремонт помещений в здании
МА ОУ СОШ № 44 Советского района ГО г. Уфа РБ
(наименование работ и затрат, наименование объекта)
Основание:
|  |  | Сметная стоимость строительных работ _______________________________________________________________________________________________ | [5 empty] | ___________________________346,583 |  | тыс. руб.
|  |  | Средства на оплату труда _______________________________________________________________________________________________ | [5 empty] | ___________________________12,082 |  | тыс. руб.
|  |  | Сметная трудоемкость _______________________________________________________________________________________________ | [5 empty] | _______________________________________________________________________________________________1012,78 |  | чел.час
Составлен(а) в текущих (прогнозных) ценах по состоянию на _______201_ г.
№ пп | Обоснование | Наименование | Ед. изм. | Кол. | Стоимость единицы, руб. |  |  |  | Общая стоимость, руб. |  |  |  | Т/з осн. раб.на ед. | Т/з осн. раб. Всего | Т/з мех. на ед. | Т/з мех. Всего
[5 empty] | Всего | В том числе |  |  | Всего | В том числе
[6 empty] | Осн.З/п | Эк.Маш | З/пМех |  | Осн.З/п | Эк.Маш | З/пМех
1 | 2 | 3 | 4 | 5 | 6 | 7 | 8 | 9 | 10 | 11 | 12 | 13 | 14 | 15 | 16 | 17
Раздел 1. Новый Раздел
1 | ТЕР06-01-001-01 | Устройство бетонной подготовки КОЭФ. К ПОЗИЦИИ: ОЗП=1,15; ЭМ=1,25 к расх.; ЗПМ=1,25; ТЗ=1,15; ТЗМ=1,25 НР (56,91 руб.): 105%*0,9 от ФОТ (60,22 руб.) СП (33,27 руб.): 65%*0,85 от ФОТ (60,22 руб.) | 100 м3 бетона, бутобетона и железобетона в деле | 0.025 | 8075.52 | 2041.02 | 3411.16 | 367.43 | 201.89 | 51.03 | 85.28 | 9.19 | 207 | 5.18 | 22.5 | 0.56
2 | ТСЦ-401-0013 | Бетон тяжелый, класс: В40 (М550) | м3 | 2.55 | 635.63 |  |  |  | 1620.86
3 | ТЕР11-01-027-06 | Устройство покрытий на растворе их сухой смеси с приготовлением раствора в построечных условиях из плиток: гладких неглазурованных керамических для полов одноцветных 1 487,94 = 11 127,72 - 102 x 84,04 - 450 x 1,58 - 0,05 x 7 134,02 КОЭФ. К ПОЗИЦИИ: ОЗП=1,15; ЭМ=1,25 к расх.; ЗПМ=1,25; ТЗ=1,15; ТЗМ=1,25 НР (274,24 руб.): 123%*0,9 от ФОТ (247,73 руб.) СП (157,93 руб.): 75%*0,85 от ФОТ (247,73 руб.) | 100 м2 покрытия | 0.155 | 1726.61 | 1522.11 | 200.66 | 76.11 | 267.62 | 235.93 | 31.1 | 11.8 | 137.75 | 21.35 | 5.28 | 0.82
4 | ТСЦ | Плиты керамогранитные | м2 | 15.81 | 112.94 |  |  |  | 1785.58
5 | ТСЦ-101-1776 | Клей для облицовочных работ водостойкий "Плюс" (сухая смесь) | т | 0.1488 | 4678.55 |  |  |  | 696.17
6 | ТСЦ-402-0071 | Смесь сухая: для заделки швов (фуга) АТЛАС разных цветов для заделки швов водостойкая | т | 0.0093 | 8786.6 |  |  |  | 81.72
7 | ТЕРр61-1-10 | Сплошное выравнивание штукатурки внутри здания (однослойная штукатурка) сухой растворной смесью (типа "Ветонит") толщиной до 10 мм для последующей окраски или оклейки обоями: потолков КОЭФ. К ПОЗИЦИИ: ПЗ=0,6 (ОЗП=0,6; ЭМ=0,6 к расх.; ЗПМ=0,6; МАТ=0,6 к расх.; ТЗ=0,6; ТЗМ=0,6) НР (478,14 руб.): 79% от ФОТ (605,24 руб.) СП (302,62 руб.): 50% от ФОТ (605,24 руб.) | 100 м2 поверхности | 0.85 | 3276.02 | 695.28 | 27.34 | 16.77 | 2784.62 | 590.99 | 23.24 | 14.25 | 53.86 | 45.78 | 1.28 | 1.09
8 | ТЕР15-04-005-04 | Окраска поливинилацетатными водоэмульсионными составами улучшенная: по штукатурке потолков КОЭФ. К ПОЗИЦИИ: ОЗП=1,15; ЭМ=1,25 к расх.; ЗПМ=1,25; ТЗ=1,15; ТЗМ=1,25 НР (564,94 руб.): 105%*0,9 от ФОТ (597,82 руб.) СП (279,48 руб.): 55%*0,85 от ФОТ (597,82 руб.) | 100 м2 окрашиваемой поверхности | 0.85 | 2522.01 | 702.91 | 18.34 | 0.41 | 2143.71 | 597.47 | 15.59 | 0.35 | 61.99 | 52.69 | 0.03 | 0.03
9 | ТЕРр61-1-9 | Сплошное выравнивание штукатурки внутри здания (однослойная штукатурка) сухой растворной смесью (типа "Ветонит") толщиной до 10 мм для последующей окраски или оклейки обоями: стен НР (1108,82 руб.): 79% от ФОТ (1403,57 руб.) СП (701,79 руб.): 50% от ФОТ (1403,57 руб.) | 100 м2 поверхности | 1.5 | 4605.45 | 910.69 | 41.13 | 25.02 | 6908.18 | 1366.04 | 61.7 | 37.53 | 73.8 | 110.7 | 1.9 | 2.85
10 | ТЕР15-04-025-08 | Улучшенная окраска масляными составами по штукатурке: стен КОЭФ. К ПОЗИЦИИ: ОЗП=1,15; ЭМ=1,25 к расх.; ЗПМ=1,25; ТЗ=1,15; ТЗМ=1,25 НР (954,03 руб.): 105%*0,9 от ФОТ (1009,56 руб.) СП (471,97 руб.): 55%*0,85 от ФОТ (1009,56 руб.) | 100 м2 окрашиваемой поверхности | 1.5 | 2192.73 | 672.84 | 12.46 | 0.2 | 3289.1 | 1009.26 | 18.69 | 0.3 | 58.66 | 87.99 | 0.01 | 0.02
11 | ТЕРр62-29-2 | Окраска масляными составами ранее окрашенных больших металлических поверхностей (кроме крыш): за два раза НР (57,92 руб.): 80% от ФОТ (72,4 руб.) СП (36,2 руб.): 50% от ФОТ (72,4 руб.) | 100 м2 окрашиваемой поверхности | 0.35 | 691.54 | 206.86 | 0.88 |  | 242.04 | 72.4 | 0.31 |  | 18.72 | 6.55
12 | ТЕР06-01-001-15 Прим | Разборка бетонных блоков КОЭФ. К ПОЗИЦИИ: ПЗ=0,8 (ОЗП=0,8; ЭМ=0,8 к расх.; ЗПМ=0,8; МАТ=0 к расх.; ТЗ=0,8; ТЗМ=0,8) НР (26,2 руб.): 105%*0,9 от ФОТ (27,73 руб.) СП (15,32 руб.): 65%*0,85 от ФОТ (27,73 руб.) | 100 м3 бетона, бутобетона и железобетона в деле | 0.022 | 3353.97 | 1007.46 | 2346.51 | 253.03 | 73.79 | 22.16 | 51.63 | 5.57 | 93.46 | 2.06 | 15.55 | 0.34
13 | ТЕРр61-27-1 | Насечка под штукатурку поверхностей стен, перегородок, прямоугольных столбов, колонн, пилястр и криволинейных поверхностей большого радиуса: по кирпичу НР (438 руб.): 79% от ФОТ (554,43 руб.) СП (277,22 руб.): 50% от ФОТ (554,43 руб.) | 100 м2 поверхности | 1.522 | 606.19 | 326.1 | 280.09 | 38.18 | 922.62 | 496.32 | 426.3 | 58.11 | 32.48 | 49.43 | 3.14 | 4.78
14 | ТЕР15-02-001-01 | Улучшенная штукатурка фасадов цементно-известковым раствором по камню: стен КОЭФ. К ПОЗИЦИИ: ОЗП=1,15; ЭМ=1,25 к расх.; ЗПМ=1,25; ТЗ=1,15; ТЗМ=1,25 НР (1486,38 руб.): 105%*0,9 от ФОТ (1572,89 руб.) СП (735,33 руб.): 55%*0,85 от ФОТ (1572,89 руб.) | 100 м2 оштукатуриваемой поверхности | 1.522 | 1930.46 | 991.19 | 95.9 | 42.25 | 2938.16 | 1508.59 | 145.96 | 64.3 | 81.51 | 124.06 | 3.48 | 5.3
15 | ТЕРр61-1-9 | Сплошное выравнивание штукатурки внутри здания (однослойная штукатурка) сухой растворной смесью (типа "Ветонит") толщиной до 10 мм для последующей окраски или оклейки обоями: стен НР (1125,08 руб.): 79% от ФОТ (1424,15 руб.) СП (712,08 руб.): 50% от ФОТ (1424,15 руб.) | 100 м2 поверхности | 1.522 | 4605.45 | 910.69 | 41.13 | 25.02 | 7009.49 | 1386.07 | 62.6 | 38.08 | 73.8 | 112.32 | 1.9 | 2.89
16 | ТЕР15-04-014-01 | Окраска фасадов с лесов по подготовленной поверхности: перхлорвиниловая 518,30 = 1 547,81 - 0,059 x 17 449,31 КОЭФ. К ПОЗИЦИИ: ОЗП=1,15; ЭМ=1,25 к расх.; ЗПМ=1,25; ТЗ=1,15; ТЗМ=1,25 НР (195,54 руб.): 105%*0,9 от ФОТ (206,92 руб.) СП (96,74 руб.): 55%*0,85 от ФОТ (206,92 руб.) | 100 м2 окрашиваемой поверхности | 1.522 | 538.5 | 135.95 | 12.35 |  | 819.6 | 206.92 | 18.8 |  | 11.58 | 17.62
З | 1. 101-0485 | Краска ХВ-161 перхлорвиниловая фасадная марок А, Б | т | 0 | 17449.31
Уд | 2. 101-0485 | Краска ХВ-161 перхлорвиниловая фасадная марок А, Б | т | 0,059 0,0898 | 17449.31 |  |  |  | 1566.95
17 | ТСЦ-101-3491 | Краска акриловая: фасадная | т | 0.091182 | 26442.01 |  |  |  | 2411.04
18 | ТЕРр57-2-3 | Разборка покрытий полов: из керамических плиток НР (218,73 руб.): 80% от ФОТ (273,41 руб.) СП (185,92 руб.): 68% от ФОТ (273,41 руб.) | 100 м2 покрытия | 0.352 | 798.78 | 753.2 | 45.58 | 23.52 | 281.17 | 265.13 | 16.04 | 8.28 | 69.87 | 24.59 | 1.44 | 0.51
19 | ТЕР11-01-011-01 | Устройство стяжек: цементных толщиной 20 мм КОЭФ. К ПОЗИЦИИ: ОЗП=1,15; ЭМ=1,25 к расх.; ЗПМ=1,25; ТЗ=1,15; ТЗМ=1,25 НР (160,11 руб.): 123%*0,9 от ФОТ (144,63 руб.) СП (92,2 руб.): 75%*0,85 от ФОТ (144,63 руб.) | 100 м2 стяжки | 0.3 | 1512.96 | 456.18 | 60 | 25.93 | 453.89 | 136.85 | 18 | 7.78 | 45.44 | 13.63 | 1.59 | 0.48
20 | ТЕР11-01-011-02 | Устройство стяжек: на каждые 5 мм изменения толщины стяжки добавлять или исключать к расценке 11-01-011-01 КОЭФ. К ПОЗИЦИИ: ПЗ=6 (ОЗП=6; ЭМ=6 к расх.; ЗПМ=6; МАТ=6 к расх.; ТЗ=6; ТЗМ=6) НР (16,84 руб.): 123%*0,9 от ФОТ (15,21 руб.) СП (9,7 руб.): 75%*0,85 от ФОТ (15,21 руб.) | 100 м2 стяжки | 0.3 | 1555.08 | 30.12 | 51.84 | 20.58 | 466.52 | 9.04 | 15.55 | 6.17 | 3 | 0.9 | 1.26 | 0.38
21 | ТЕР11-01-027-06 | Устройство покрытий на растворе их сухой смеси с приготовлением раствора в построечных условиях из плиток: гладких неглазурованных керамических для полов одноцветных 1 487,94 = 11 127,72 - 102 x 84,04 - 450 x 1,58 - 0,05 x 7 134,02 КОЭФ. К ПОЗИЦИИ: ОЗП=1,15; ЭМ=1,25 к расх.; ЗПМ=1,25; ТЗ=1,15; ТЗМ=1,25 НР (622,77 руб.): 123%*0,9 от ФОТ (562,57 руб.) СП (358,64 руб.): 75%*0,85 от ФОТ (562,57 руб.) | 100 м2 покрытия | 0.352 | 1726.61 | 1522.11 | 200.66 | 76.11 | 607.77 | 535.78 | 70.63 | 26.79 | 137.75 | 48.49 | 5.28 | 1.86
22 | ТСЦ | Плиты керамогранитные | м2 | 35.9 | 112.94 |  |  |  | 4054.55
23 | ТСЦ-101-1776 | Клей для облицовочных работ водостойкий "Плюс" (сухая смесь) | т | 0.3379 | 4678.55 |  |  |  | 1580.88
24 | ТСЦ-402-0071 | Смесь сухая: для заделки швов (фуга) АТЛАС разных цветов для заделки швов водостойкая | т | 0.02112 | 8786.6 |  |  |  | 185.57
25 | ТЕРр63-10-1 | Разборка облицовки из гипсокартонных листов: стен и перегородок НР (22,39 руб.): 77% от ФОТ (29,08 руб.) СП (14,54 руб.): 50% от ФОТ (29,08 руб.) | 100 м2 облицовки | 0.35 | 86.16 | 79.83 | 6.33 | 3.27 | 30.16 | 27.94 | 2.22 | 1.14 | 7.31 | 2.56 | 0.2 | 0.07
26 | ТЕРр63-7-5 | Разборка облицовки стен: из керамических глазурованных плиток НР (206,15 руб.): 77% от ФОТ (267,73 руб.) СП (133,87 руб.): 50% от ФОТ (267,73 руб.) | 100 м2 поверхности облицовки | 0.35 | 940.08 | 739.29 | 200.79 | 25.65 | 329.03 | 258.75 | 70.28 | 8.98 | 74.3 | 26.01 | 1.99 | 0.7
27 | ТЕР10-05-009-02 Прим | Облицовка стен по системе "КНАУФ" по одинарному металлическому каркасу из ПН и ПС профилей 4 443,16 = 6 547,22 - 10 x 14,18 - 5 x 8,08 - 34 x 2,93 - 112 x 16,27 КОЭФ. К ПОЗИЦИИ: ОЗП=1,15; ЭМ=1,25 к расх.; ЗПМ=1,25; ТЗ=1,15; ТЗМ=1,25 НР (328,5 руб.): 118%*0,9 от ФОТ (309,32 руб.) СП (165,64 руб.): 63%*0,85 от ФОТ (309,32 руб.) | 100 м2 стен (за вычетом проемов) | 0.35 | 4559.79 | 883.76 | 6.8 |  | 1595.93 | 309.32 | 2.38 |  | 77.05 | 26.97
28 | ТСЦ-101-3015 | Панели декоративные МДФ размером: 2700х200х6 мм | м2 | 36.75 | 84.85 |  |  |  | 3118.24
29 | ТЕР15-01-047-15 | Устройство: подвесных потолков типа <Армстронг> по каркасу из оцинкованного профиля КОЭФ. К ПОЗИЦИИ: ОЗП=1,15; ЭМ=1,25 к расх.; ЗПМ=1,25; ТЗ=1,15; ТЗМ=1,25 НР (736,22 руб.): 105%*0,9 от ФОТ (779,07 руб.) СП (364,22 руб.): 55%*0,85 от ФОТ (779,07 руб.) | 100 м2 поверхности облицовки | 0.55 | 7740.67 | 1400.99 | 557.26 | 15.51 | 4257.37 | 770.54 | 306.49 | 8.53 | 117.83 | 64.81 | 0.95 | 0.52
30 | ТЕР46-04-012-02 | Разборка деревянных заполнений проемов: оконных без подоконных досок НР (140,61 руб.): 110%*0,9 от ФОТ (142,03 руб.) СП (84,51 руб.): 70%*0,85 от ФОТ (142,03 руб.) | 100 м2 | 0.075 | 2012.3 | 1767.33 | 244.97 | 126.39 | 150.92 | 132.55 | 18.37 | 9.48 | 172.76 | 12.96 | 7.74 | 0.58
31 | ТЕР10-01-034-05 | Установка в жилых и общественных зданиях оконных блоков из ПВХ профилей: поворотных (откидных, пово-ротно-откидных) с площадью проема до 2 м2 двухстворчатых КОЭФ. К ПОЗИЦИИ: ОЗП=1,15; ЭМ=1,25 к расх.; ЗПМ=1,25; ТЗ=1,15; ТЗМ=1,25 НР (192,69 руб.): 118%*0,9 от ФОТ (181,44 руб.) СП (97,16 руб.): 63%*0,85 от ФОТ (181,44 руб.) | 100 м2 проемов | 0.075 | 15344.42 | 2383.29 | 570.03 | 35.93 | 1150.83 | 178.75 | 42.75 | 2.69 | 215.68 | 16.18 | 2.2 | 0.17
32 | ТСЦ-203-9096 | Блоки оконные пластиковые | м2 | 7.5
33 | ТЕР10-01-035-03 | Установка подоконных досок из ПВХ: в каменных стенах толщиной свыше 0,51 м КОЭФ. К ПОЗИЦИИ: ОЗП=1,15; ЭМ=1,25 к расх.; ЗПМ=1,25; ТЗ=1,15; ТЗМ=1,25 НР (14,15 руб.): 118%*0,9 от ФОТ (13,32 руб.) СП (7,13 руб.): 63%*0,85 от ФОТ (13,32 руб.) | 100 п. м | 0.05 | 7104.27 | 265.05 | 35.68 | 1.43 | 355.21 | 13.25 | 1.78 | 0.07 | 24.59 | 1.23 | 0.09
34 | ТСЦ-101-2912 | Доски подоконные ПВХ, шириной: 600 мм | м | 5 | 307.1 |  |  |  | 1535.5
35 | ТЕР12-01-010-01 | Устройство мелких покрытий (брандмауэры, парапеты, свесы и т.п.) из листовой оцинкованной стали 1 432,53 = 11 853,41 - 0,782 x 13 325,93 КОЭФ. К ПОЗИЦИИ: ОЗП=1,15; ЭМ=1,25 к расх.; ЗПМ=1,25; ТЗ=1,15; ТЗМ=1,25 НР (15,14 руб.): 120%*0,9 от ФОТ (14,02 руб.) СП (7,75 руб.): 65%*0,85 от ФОТ (14,02 руб.) | 100 м2 покрытия | 0.01 | 1623.82 | 1397.77 | 44.85 | 4.09 | 16.24 | 13.98 | 0.45 | 0.04 | 129.66 | 1.3 | 0.25
З | 1. 101-1875 | Сталь листовая оцинкованная толщиной листа: 0,7 мм | т | 0 | 13325.93
Уд | 2. 101-1875 | Сталь листовая оцинкованная толщиной листа: 0,7 мм | т | 0,782 0,00782 | 13325.93 |  |  |  | 104.21
36 | ТСЦ-101-2411 | Водоотлив оконный шириной планки 250 мм из оцинкованной стали с полимерным покрытием | п.м | 5 | 28.62 |  |  |  | 143.1
37 | ТЕР46-04-012-03 | Разборка деревянных заполнений проемов: дверных и воротных НР (44,51 руб.): 110%*0,9 от ФОТ (44,96 руб.) СП (26,75 руб.): 70%*0,85 от ФОТ (44,96 руб.) | 100 м2 | 0.0378 | 1307.97 | 1063 | 244.97 | 126.39 | 49.44 | 40.18 | 9.26 | 4.78 | 103.91 | 3.93 | 7.74 | 0.29
38 | ТЕР10-01-039-01 | Установка блоков в наружных и внутренних дверных проемах: в каменных стенах, площадь проема до 3 м2 КОЭФ. К ПОЗИЦИИ: ОЗП=1,15; ЭМ=1,25 к расх.; ЗПМ=1,25; ТЗ=1,15; ТЗМ=1,25 НР (65,2 руб.): 118%*0,9 от ФОТ (61,39 руб.) СП (32,87 руб.): 63%*0,85 от ФОТ (61,39 руб.) | 100 м2 проемов | 0.0378 | 5762.99 | 1392.29 | 2313.98 | 231.69 | 217.84 | 52.63 | 87.47 | 8.76 | 119.92 | 4.53 | 14.19 | 0.54
39 | ТСЦ-203-8103 | Блоки дверные внутренние: двупольные глухие шлифованные, из массива сосны, без покрытия | м2 | 3.78 | 1078.61 |  |  |  | 4077.15
40 | ТСЦ-101-0887 | Скобяные изделия для блоков входных однопольных | компл. | 2 | 78.98 |  |  |  | 157.96
41 | ТСЦ-101-0951 | Замок врезной оцинкованный с цилиндровым: механизмом из латуни | компл. | 2 | 88.85 |  |  |  | 177.7
42 | ТЕРр63-7-5 | Разборка облицовки стен: из керамических глазурованных плиток НР (294,51 руб.): 77% от ФОТ (382,48 руб.) СП (191,24 руб.): 50% от ФОТ (382,48 руб.) | 100 м2 поверхности облицовки | 0.5 | 940.08 | 739.29 | 200.79 | 25.65 | 470.04 | 369.65 | 100.39 | 12.83 | 74.3 | 37.15 | 1.99 | 1
43 | ТЕР15-01-019-05 | Гладкая облицовка стен, столбов, пилястр и откосов (без карнизных, плинтусных и угловых плиток) без установки плиток туалетного гарнитура на клее из сухих смесей: по кирпичу и бетону 4 095,05 = 10 301,05 - 100 x 62,06 КОЭФ. К ПОЗИЦИИ: ОЗП=1,15; ЭМ=1,25 к расх.; ЗПМ=1,25; ТЗ=1,15; ТЗМ=1,25 НР (1019,82 руб.): 105%*0,9 от ФОТ (1079,17 руб.) СП (504,51 руб.): 55%*0,85 от ФОТ (1079,17 руб.) | 100 м2 поверхности облицовки | 0.5 | 4383.16 | 2131.84 | 50.21 | 26.49 | 2191.58 | 1065.92 | 25.11 | 13.25 | 183.62 | 91.81 | 2.06 | 1.03
З | 1. 101-0256 | Плитки керамические глазурованные для внутренней облицовки стен: гладкие без завала белые | м2 | 0 | 62.06
Уд | 2. 101-0256 | Плитки керамические глазурованные для внутренней облицовки стен: гладкие без завала белые | м2 | 100 50 | 62.06 |  |  |  | 3103
44 | ТСЦ-101-0260 | Плитки керамические глазурованные для внутренней облицовки стен: гладкие цветные декорированные методом сериографии с рисунком одноцветные без завала | м2 | 50 | 97.35 |  |  |  | 4867.5
Итого прямые затраты по смете в ценах 2001г. | [8 empty] | 66718.28 | 11723.44 | 1728.37 | 359.05 |  | 1012.78 |  | 26.81
Накладные расходы | [8 empty] | 10864.52
Сметная прибыль | [8 empty] | 6096.58
Итоги по смете:
Бетонные и железобетонные монолитные конструкции в промышленном строительстве | [8 empty] | 2028.24 |  |  |  |  | 7.24 |  | 0.9
Полы | [8 empty] | 11872.68 |  |  |  |  | 84.37 |  | 3.54
Штукатурные работы (ремонтно-строительные) | [8 empty] | 22768.65 |  |  |  |  | 318.23 |  | 11.61
Отделочные работы | [8 empty] | 33445.47 |  |  |  |  | 438.98 |  | 6.9
Малярные работы (ремонтно-строительные) | [8 empty] | 336.16 |  |  |  |  | 6.55
Полы (ремонтно-строительные) | [8 empty] | 685.82 |  |  |  |  | 24.59 |  | 0.51
Стекольные, обойные и облицовочные работы (ремонтно-строительные) | [8 empty] | 1691.93 |  |  |  |  | 65.72 |  | 1.77
Деревянные конструкции | [8 empty] | 10171.46 |  |  |  |  | 48.91 |  | 0.71
Работы по реконструкции зданий и сооружений (усиление и замена существующих конструкций, разборка и возведение отдельных конструктивных элементов) | [8 empty] | 496.74 |  |  |  |  | 16.89 |  | 0.87
Кровли | [8 empty] | 182.23 |  |  |  |  | 1.3
Итого | [8 empty] | 83679.38 |  |  |  |  | 1012.78 |  | 26.81
В том числе:
Материалы | [8 empty] | 53266.47
Машины и механизмы | [8 empty] | 1728.37
ФОТ | [8 empty] | 12082.49
Накладные расходы | [8 empty] | 10864.52
Сметная прибыль | [8 empty] | 6096.58
Перевод в текущие цены 83 679,38 * 3,51 | [8 empty] | 293714.62
НДС 18% | [8 empty] | 52868.63
ВСЕГО по смете | [8 empty] | 346583.25 |  |  |  |  | 1012.78 |  | 26.81
Составил: ___________________________
(должность, подпись, расшифровка)
Проверил: ___________________________
(должность, подпись, расшифровка)